## Varsayimlar
alan | id | ad | birim | deger | alt | ust | guven | kaynak_turu | kaynak | kaynak_alintisi | kaynak_tarihi | maliyet_sinifi | olcek | senaryoya_uygunluk | aciklama | dogrulama_deneyi
kristal | xtal_si_melting_point_C | Si erime noktasi | C | 1414 | 1410 | 1414 | yuksek | dogrulanmis_url | https://en.wikipedia.org/wiki/Silicon | 1687 K (1414 °C, 2577 °F) | erisim 2026-09-27 | teknik | genel | Evrensel sabit. | CERN SSD sayfasi 1410 C veriyor (ilk ciktida okundu; alt sinir). | Gerek yok.
kristal | xtal_si_latent_heat_kJ_kg | Si erime gizli isisi | kJ/kg | 1787 | 1655 | 1790 | yuksek | dogrulanmis_url | https://en.wikipedia.org/wiki/Silicon | Heat of fusion 50.21 kJ/mol | erisim 2026-09-27 | teknik | genel | Evrensel. | 50.21/28.0855 = 1.787 MJ/kg. NIST Shomate katsayilarindan 50.21 kJ/mol yeniden hesaplandi. Alt sinir CERN'in 46.48 kJ/mol degeri. | Gerek yok.
kristal | xtal_si_enthalpy_RT_to_liquid_kWh_kg | Si'yi 25 C'den eriyige getirmenin minimum entalpisi | kWh/kg | 0.852 | 0.84 | 0.86 | yuksek | hesap_turetilmis | https://webbook.nist.gov/cgi/cbook.cgi?ID=C7440213&Mask=2 | Solid (298-1685 K): A 22.81719, B 3.899510, C -0.082885, D 0.042111, E -0.354063, F -8.163946 | erisim 2026-09-27 | teknik | genel | Evrensel. Firinin termodinamik alt siniri; gercek tuketim bunun 15-60 kati. | Kati H(1685)-H298 = 35.98 kJ/mol; sivi (+48.47) 86.19 kJ/mol; erime 50.21. Toplam 86.19/28.0855 = 3.069 MJ/kg = 0.8524 kWh/kg (python ile yeniden hesaplandi). Revizyonda sinifi 'alan'dan 'teknik'e alindi; maliyette cz_E_melt uzerinden alan sinifina girer. | Gerek yok.
kristal | xtal_si_density_solid_kg_m3 | Kati Si yogunlugu | kg/m3 | 2329 | 2328 | 2330 | yuksek | dogrulanmis_url | https://en.wikipedia.org/wiki/Silicon | 2.329085 g/cm3 | erisim 2026-09-27 | teknik | genel | Evrensel. |  | Gerek yok.
kristal | xtal_si_density_liquid_kg_m3 | Sivi Si yogunlugu (erime noktasinda) | kg/m3 | 2570 | 2550 | 2580 | yuksek | dogrulanmis_url | https://en.wikipedia.org/wiki/Silicon | when liquid (at m.p.) 2.57 g/cm3 | erisim 2026-09-27 | teknik | genel | Evrensel. | Pota sarj kutlesi hesabinda kullanilir. | Gerek yok.
kristal | xtal_si_freeze_expansion_frac | Si donarken hacim genlesmesi | - | 0.103 | 0.09 | 0.105 | yuksek | hesap_turetilmis | https://en.wikipedia.org/wiki/Silicon | 2.57 ve 2.329085 g/cm3 | erisim 2026-09-27 | teknik | genel | Evrensel. Eriyik donarsa pota ve susseptor kirilir; bu kesinti maliyetini ve guvenlik riskini belirler. | 2570/2329 - 1 = 0.1035. | Gerek yok.
kristal | xtal_si_k_solid_Tm_W_mK | Kati Si isil iletkenligi (erime noktasi yakininda) | W/(m.K) | 22 | 20 | 25 | orta | hafizadan_dogrulanmadi | Hafizadan (Si k(T) literatur egrileri); Wikipedia oda sicakligi degeri 149 W/mK |  | - | teknik | genel | Evrensel malzeme ozelligi. | Plummer katsayisinda (C_v) ve arayuz gradyani G tahmininde (Voronkov) kullanilir. Oda sicakligindaki 149 W/mK degeri bu amacla kullanilamaz. | Literatur tablosu (or. Glassbrenner-Slack) ile dogrulanmali.
kristal | cz_vmax_theory_coeff_mm15_min | Isinim sinirli teorik cekme hizi katsayisi C_v (v_th = C_v/sqrt(D_mm)) | mm^1.5/min | 50 | 44 | 56 | orta | hesap_turetilmis | https://www.slideserve.com/devin/crystal-growth-wafer-fabrication-and-basic-properties-of-silicon-wafers | This gives a max pull rate of ≈ 24 cm hr-1 for a 6" crystal (see text). Actual values are ≈ 2X less than this. / (abrial slaytlari) Vpmax = maximum pull rate, inversely proportional to the square root of crystal radius. | ders kitabi 2000; erisim 2026-09-27 | teknik | genel | D^-0.5 bagimliligi yalnizca teoriden gelir; deneysel olarak cap olceklemesiyle dogrulanmamistir (TI ve Kayex neredeyse ayni capta, 12 ve 13.3 cm). Bu bir UST SINIR referansidir. | v = (1/(rho_s*L))*sqrt(2*sigma*eps*k_m*T_m^5/(3r)); eps=0.55, k_m=22 ile 150 mm'de 4.16 mm/dk verir (C_v=51). Slayttaki 24 cm/h degeri C_v=49'a karsilik gelir. TI'nin kendi sayisal modeli 12 cm icin daha dusuk (13.8-17.7 cm/h, C_v~25-32) sonuc veriyor. f_v bu C_v=50 referansina gore tanimlidir. | Prototip cekicide 2-3 capta hiz rampasi; cap kontrolunun kayboldugu veya dislokasyonun basladigi hiz.
kristal | cz_fv_nojacket | Ceketsiz pratik govde hizi / teorik v_th orani | - | 0.36 | 0.28 | 0.5 | orta | hesap_turetilmis | https://archive.org/stream/NASA_NTRS_Archive_19780008498/NASA_NTRS_Archive_19780008498_djvu.txt ; https://archive.org/stream/NASA_NTRS_Archive_19790018325/NASA_NTRS_Archive_19790018325_djvu.txt ; https://www.energy.gov/sites/default/files/2022-02/Solar%20Energy%20Supply%20Chain%20Report%20-%20Final.pdf | TI: 'it appears that 10 cm/h is a practical maximum pull rate for 12-cm diameter, single-charge pulls'; TI: 7.6 cm helyumda '"safe" maximum pull rate of 17-18 cm/h'; Kayex: 'AVERAGE GROWTH RATE 8.7 cm/hr', 'CRYSTAL INGOT DIAMETER 13.3 cm'; DOE s.29: 'typical growth rate of 1 mm per minute' (200-300 mm) | 1977 / 1979 / 2022-02 | teknik | unite | TI ve Kayex tam bizim cap araligimizda ama 1970'lerin ceketsiz ve kalkansiz cekicileri. DOE degeri buyuk cap icin yuvarlak bir sayi. | f = v/v_th: TI 12 cm 1.67/4.56 = 0.37; Kayex 1.45/4.34 = 0.33; TI 7.6 cm (He) 2.92/5.74 = 0.51; DOE 1.0/(50/sqrt(200-300)) = 0.28-0.35. | Prototipte ceketsiz govde hizi.
kristal | cz_jacket_speed_gain | Su sogutmali ceket ve isi kalkaninin hiz kazanci carpani | - | 1.25 | 1 | 2 | dusuk | tahmin | https://patents.google.com/patent/US11708643B2/en ; TI 1977 (archive.org NTRS 19780008498) | Jinko: 'a water-cooling heat shield may be arranged ... so that the heat is quickly dissipated from the crystal'; 'second pulling speed ... 80 mm/h to 130 mm/h'; 'diameter of the crystal is gradually increased to 230 mm-310 mm'. TI: 'the cold coil, at best, contributed only an additional 0.8 cm/h'; 'pull rate improvements on the order of only 6% could be achieved' | 2020 (oncelik) / 1977 | teknik | unite | Modern gunes cekicisi (ceket + kalkan, 230-310 mm) f = 0.45-0.73 veriyor; 1970'ler f = 0.33-0.37. Ancak aradaki fark cok sayida degisikligin toplami ve ceketin payi ayrilamiyor. TI'deki kucuk soguk bobin yalnizca %4-6 kazandirdi. | f_v = cz_fv_nojacket * gain = 0.45 (baz). BILMIYORUZ; aralik %0 ile 2 kat arasi. | ONCELIK 1: ayni prototipte ceketli ve ceketsiz govde hizi ile tutma gucu karsilastirmasi.
kristal | cz_pull_rate_cap_mm_min | Kucuk capta govde hizi ust siniri | mm/min | 3 | 2.2 | 3.7 | orta | dogrulanmis_url | https://archive.org/stream/NASA_NTRS_Archive_19780008498/NASA_NTRS_Archive_19780008498_djvu.txt | In past work with 7.6-cm crystals pulled from 6-kg helium pullers, a 'safe' maximum pull rate of 17-18 cm/h has been sustained for substantial crystal lengths ... the observed 22 cm/h at freeze | 1977 | teknik | unite | Olcum 1 atm helyumda yapilmis; 1-4 kPa argonda deger biraz dusuk olabilir. Ceketli modern tasarimda kucuk capta daha yuksek olabilir; bilinmiyor. | 17-18 cm/h = 2.8-3.0 mm/dk; donma 22 cm/h = 3.67 mm/dk (ust sinir). Baz parametrelerle 80 mm'de hesaplanan hiz 2.52 mm/dk; tavan yalnizca ceket kazanci yuksek alinirsa devreye girer. | Prototipte 80-100 mm ile 2.0/2.5/3.0/3.5 mm/dk govde denemesi.
kristal | xtal_voronkov_crit_mm2_minK | Voronkov kritik v/G orani | mm2/(min.K) | 0.13 | 0.1 | 0.2 | dusuk | hafizadan_dogrulanmadi | Voronkov kriteri (hafizadan, ~1.3e-3 cm2/(min.K)) |  | - | teknik | genel | Evrensel nokta hatasi kriteri. Gunes Cz'si genelde bosluk (vacancy) zengini rejimde buyur; bu rejim HJT icin kabul edilebilir, ancak halka (ring) hatalari O cokelmesiyle iliskilidir. | 1-B tahmin: G = (rho*L*v + q_melt)/k_s. Baz parametrelerle v/G = 0.17-0.22 (80-260 mm), yani kritik degerin ustunde (bosluk zengini). Radyal G degisimi hesaba katilmadi. | Prototip ingotta boyuna kesit, oksidasyon ve dagliama ile OSF halkasi ve PL halka deseni.
kristal | cz_seg_coeff_P | Fosfor denge segregasyon katsayisi k0 | - | 0.35 | 0.3 | 0.35 | yuksek | dogrulanmis_url | https://www.cityu.edu.hk/phy/appkchu/AP6120/2.PDF | Table 2.2 ... Al 0.002, As 0.3, B 0.8, C 0.07, Cu 4x10-6, Fe 8x10-6, O 0.25, P 0.35, Sb 0.023; pv-manufacturing.org: 'phosphorous (0.3)' | erisim 2026-09-27 | teknik | genel | Evrensel. | rho(g) = rho_seed*(1-g)^(1-k). | Ingot boyunca 4 noktada ozdirenc profili.
kristal | cz_seg_coeff_Fe | Demir segregasyon katsayisi (metal temsilcisi) | - | 8e-06 | 1e-06 | 1e-05 | yuksek | dogrulanmis_url | https://www.cityu.edu.hk/phy/appkchu/AP6120/2.PDF | Cu 4x10-6 Fe 8x10-6 | erisim 2026-09-27 | teknik | genel | Evrensel. |  | Kampanya sonu pota artiginda ICP-MS.
kristal | cz_seg_coeff_C | Karbon segregasyon katsayisi | - | 0.07 | 0.05 | 0.07 | yuksek | dogrulanmis_url | https://www.cityu.edu.hk/phy/appkchu/AP6120/2.PDF | Table 2.2 ... C 0.07 | erisim 2026-09-27 | teknik | genel | Evrensel. RCz'de resarjla karbon eriyikte birikir. | YENI. Bu kalem ilk ciktida yoktu. | Her ingotun tohum ve kuyrugunda FTIR ile C olcumu.
kristal | cz_rho_window_min_ohmcm | HJT wafer ozdirenc penceresi alt siniri | ohm.cm | 0.3 | 0.3 | 1 | orta | dogrulanmis_url | https://taiyangnews.info/technology/wafer-developments-continue-to-support-hjt-adoption | typical resistivity ranges from 0.3 to 2.1 Ω·cm | 2026-06-05 | teknik | genel | Sektor spesifikasyonu; nihai pencereyi hucre ajani belirler. |  | Hucre ajani: verim-ozdirenc egrisi.
kristal | cz_rho_window_max_ohmcm | HJT wafer ozdirenc penceresi ust siniri | ohm.cm | 2.1 | 1.5 | 5 | orta | dogrulanmis_url | https://taiyangnews.info/technology/wafer-developments-continue-to-support-hjt-adoption | typical resistivity ranges from 0.3 to 2.1 Ω·cm | 2026-06-05 | teknik | genel | Ayni. | Pencere orani 7 oldugunda tek batch'te g<=0.95 pencerede kalir. | Hucre ajani.
kristal | cz_rho_seed_tail_ratio_batch | Batch Cz'de n-tipi tohum/kuyruk ozdirenc orani (kalibrasyon kontrolu) | - | 7 | 5 | 10 | orta | dogrulanmis_url | https://www.linkedin.com/pulse/limiting-factors-n-type-solar-technologies-dr-balachander-krishnan | The resistivity at the seed end is typically 7 times higher than that at the tail end. | 2022-08-01 | teknik | genel | Scheil ile tutarli: (0.05)^-0.65 = 7.0. | Kaynak 2022 tarihli, eski olabilir. Ayni kaynak: 'usable portion to as much as 87-88% of the ingot'. TaiyangNews 2025: LONGi TRCZ ile tohum-kuyruk orani 1.1-1.2. | Kendi ingotlarimizda ozdirenc profili.
kristal | cz_oxygen_interstitial_ppma | Cz ingot ara-yer oksijeni (Oi), beklenen | ppma | 15 | 8 | 25 | dusuk | dogrulanmis_url | https://taiyangnews.info/technology/constraints-on-wafer-size-for-hjt ; https://www.linkedin.com/pulse/limiting-factors-n-type-solar-technologies-dr-balachander-krishnan ; https://en.wikipedia.org/wiki/Czochralski_method | 'LONGi has reduced the interstitial oxygen content to 14 ppma' (2020-12-11); 'can be as high as 20ppma at the seed end' (2022); Wikipedia: 'typical concentration of 10^18 cm^-3'; pv-manufacturing: '[O] ≈ 5-10 × 10^17 cm^-3' | 2020-12-11 / 2022-08-01 | teknik | unite | Degerler buyuk gunes cekicilerine ait ve 2020-2022 tarihli. Kucuk potada islak alan / serbest yuzey orani ve konveksiyon farkli oldugundan Oi bilinmiyor. TaiyangNews (2026-06-05): 'HJT can better tolerate higher oxygen content'. Oi artik kesin bir esik degil, izlenecek bir buyukluk. | Kaynak tarihleri yayin tarihine duzeltildi. | Ilk ingotlarda tohum/orta/kuyruk FTIR ile Oi olcumu; tavli ve tavsiz HJT karsilastirmasi.
kristal | cz_tau_over_rho_min_us_per_ohmcm | n-tipi wafer kalite gostergesi: etkin omur / ozdirenc | us/(ohm.cm) | 2000 | 1000 | 3000 | dusuk | dogrulanmis_url | https://taiyangnews.info/technology/constraints-on-wafer-size-for-hjt | LONGi quotes this ratio at a minimum of 2,000 as the benchmark | 2020-12-11 | teknik | genel | 2020 tarihli (G1 formati donemi). TaiyangNews 2026: 'HJT is more forgiving in terms of lifetime requirements'. Kesin esik degil; hucre ajaninin kalibre edecegi bir parametre. |  | Satin alinan referans wafer ile kendi wafer'imizin QSSPC omur olcumu ve hucre Voc karsilastirmasi.
kristal | xtal_poly_purity_min_N | n-tipi icin asgari poly safligi | N (dokuzlar) | 10 | 9 | 11 | orta | dogrulanmis_url | https://www.linkedin.com/pulse/limiting-factors-n-type-solar-technologies-dr-balachander-krishnan | The requirement for polysilicon purity as input charge is slightly higher (minimum 10N purity level). | 2022-08-01 | teknik | genel | Genel. |  | Tedarikci sertifikasi ve gelen kalite ICP-MS.
kristal | xtal_feed_Fe_ppbw | Beslemedeki (poly) Fe | ppbw | 0.05 | 0.01 | 0.5 | dusuk | tahmin | Kaynak yok |  | - | teknik | genel | 10N poly icin toplam metal <0.1 ppbw varsayimindan. | 0.05 ppbw = 1.26e12 cm-3 (0.05e-9*2.33/55.85*6.022e23). | Gelen poly lotlarinda ICP-MS.
kristal | xtal_Fe_lim_crystal_cm3 | Kristalde izin verilen Fe (n-tipi HJT omru icin) | cm-3 | 300000000000 | 10000000000 | 1000000000000 | dusuk | hafizadan_dogrulanmadi | SRH kaba hesabi, hafizadan: tau = 1/(sigma_p*v_th*N); Fe_i icin sigma_p ~7e-17 cm2 |  | - | teknik | genel | n-tipi Fe'ye p-tipinden daha toleranslidir; Cr, Ti, Mo gibi metaller daha zararli olabilir. | N = 1e11 icin ~14 ms, 1e12 icin ~1.4 ms. | Kontrollu Fe katkili ingotla omur olcumu (veya literatur taramasi).
kristal | cz_metal_flux_rel_per_ingot | Ingot cevrimi basina pota/sicak bolgeden eriyige gecen metal / taze sarjin getirdigi metal | - | 1 | 0 | 100 | dusuk | tahmin | https://www.cityu.edu.hk/phy/appkchu/AP6120/2.PDF (kuvars pota Fe icerigi) | Impurity contents ... Crucible quartz ... Fe 5.9 (ppm) | erisim 2026-09-27 (tablo eski, dogal kuvars) | teknik | unite | BILMIYORUZ. Kaba hesap: 360 mm potada ~0.25 m2 islak yuzey ve kampanya basina 1 mm duvar kaybi, dogal kuvars (5.9 ppm Fe) ile ~3 mg Fe eder; bu 44 kg eriyikte ~74 ppbw'dir, yani ingot basina oran ~90. Sentetik ic katmanli potada 1'in altinda olabilir (hafizadan). | Bu aki, 10N beslemeye gore baskin metal kaynagi olabilir. Oran 90 ve n=16 icin kuyruk Fe ~7e10 cm-3 cikar; bu limit mertebesindedir. | Dogal ve sentetik ic katmanli potalarla kampanya sonu pota artiginda ve son kuyrukta ICP-MS; pota duvar kaybi olcumu.
kristal | xtal_feed_C_ppma | Besleme ve Cz kristalinde tipik karbon | ppma | 0.2 | 0.05 | 0.5 | orta | dogrulanmis_url | https://pv-manufacturing.org/silicon-production/cz-monocrystalline-silicon-production/ | [C] ≈ 5-10 × 10^15 cm^-3 | erisim 2026-09-27 | teknik | genel | Kaynak kristal degerini veriyor (0.1-0.2 ppma); besleme icin ayni mertebe varsayildi. | 1 ppma = 5e16 cm-3. | Gelen poly ve ilk ingot tohum ucunda FTIR ile C.
kristal | xtal_C_lim_crystal_ppma | Kristalde izin verilen karbon | ppma | 1 | 0.5 | 8 | dusuk | hafizadan_dogrulanmadi | https://archive.org/stream/NASA_NTRS_Archive_19780008498/NASA_NTRS_Archive_19780008498_djvu.txt (buyume siniri); kalite siniri hafizadan | TI: 'very high carbon levels of 4E17/cm3. At this carbon level, single crystal growth is difficult' | 1977 | teknik | genel | 4e17 cm-3 (8 ppma) dislokasyonsuz buyumenin siniri (TI, dogrulandi). HJT kalite siniri ~1 ppma (hafizadan). |  | Hucre ajani ile C - omur korelasyonu.
kristal | cz_C_flux_rel_per_ingot | Ingot cevrimi basina sicak bolgeden (CO) eriyige gecen karbon / taze sarjin getirdigi karbon | - | 1 | 0 | 10 | dusuk | tahmin | Kaynak yok; nitel dayanak TI 1977 | TI: 'A major problem is carbon incorporation into the melt which must be minimized or else single crystal growth will be impossible.' | 1977 | teknik | unite | BILMIYORUZ. Kucuk sicak bolgede grafit yuzeyi / eriyik kutlesi orani buyuk oldugundan aki goreli olarak yuksek olabilir. | Oran 1 ve n=16 icin kuyruk C beslemenin ~4.4 kati (~0.9 ppma), oran 5 icin ~14 kati. | Ingot basina tohum ve kuyrukta FTIR ile C; SiC kaplamali grafit ve Ar akis yolu varyantlari.
kristal | cz_crucible_life_h | Kuvars pota omru (sicak saat) | h | 300 | 150 | 500 | dusuk | tahmin | https://solaralliance.eu/wp-content/uploads/2024/03/ESIA-Report-Ingots-and-Wafers.pdf | goal ... 500 hours, while the standard lifetime is judged to be closer to 400-450 hours ... 350-400 hours | 2024-03 | zaman | unite | ESIA degerleri 36 inc gunes potasi icin. Kucuk potalarin duvari ince ve dusuk hacimli ozel urun; omru bilinmiyor. Baz 300 h ile muhafazakar tarafta kalindi. | Kampanya uzunlugu = min(pota omru, metal limiti, karbon limiti). | Kucuk potada coklu ingot kampanyasi; duvar kaybi, kristobalit, ingot basina omur trendi.
kristal | cz_crucible_price_36in_usd | 36 inc PV kuvars pota fiyati | USD/adet | 918 | 600 | 4000 | dusuk | arama_ozeti | https://www.metal.com/Solar/202403270003 | Sayfada fiyat 'Sign in to view'; kosullar gorundu: 'Delivered to consumer works, China', 'Original price includes 13% VAT Rate'. 918.34 USD degeri yalnizca arama ozetinden. | 2025-2026 (kesin tarih gorulemedi) | zaman | unite | Buyuk pota, Cin ici teslim ve %13 KDV dahil. Turkiye'ye navlun ve gumruk eklenir. Ust sinir 2023'teki HPQ kum kitligi fiyatlarini yansitir. | Kucuk pota fiyati = sabit + (C36 - sabit)*(D_cr/0.914)^2 + navlun*(D_cr/0.914)^3 (tahmin). | 12-24 inc pota icin 3 ureticiden teklif (RFQ).
kristal | cz_crucible_price_fixed_usd | Pota fiyatinin boyuttan bagimsiz kismi | USD/adet | 150 | 80 | 400 | dusuk | tahmin | Kaynak yok |  | - | zaman | unite | Dusuk hacimli kucuk potalarda birim fiyat goreli yuksek olabilir. |  | RFQ.
kristal | cz_crucible_freight_36in_usd | 36 inc pota navlunu (hacimle olceklenir) | USD/adet | 600 | 300 | 1000 | orta | dogrulanmis_url | https://solaralliance.eu/wp-content/uploads/2024/03/ESIA-Report-Ingots-and-Wafers.pdf | Container freight costs would be approximately 600 USD per crucible | 2024-03 | zaman | unite | Avrupa'ya navlun; Turkiye icin benzer mertebe. Kucuk potada (D_cr/0.914)^3 ile olceklendi. | YENI. | Nakliye teklifi.
kristal | cz_crucible_diameter_ratio | Pota capi / ingot capi r_cr | - | 3 | 2 | 3.8 | orta | hesap_turetilmis | https://archive.org/stream/NASA_NTRS_Archive_19780008498/NASA_NTRS_Archive_19780008498_djvu.txt ; https://www.pvatepla.com/fileadmin/sitepackage/pdf/brochures/PVA_CGS1218.pdf | TI: 'The Varian 12-kg crucible has a radius of 12.3 cm' (12 cm kristal); '... puller power consumption would increase dramatically due to increased heat losses from the melt surface at the larger diameters'. PVA: 'Crystal, diameter Up to 310 mm'; 'Hot zone, crucible diameter 32", max. 36"' | 1977 / 2026-03 | teknik | unite | Tarihi kucuk cap verisi 2.05 (TI) ile 2.7 (Kayex) arasinda; 300 mm yariiletken icin 2.6-2.9; gunes 36 inc icin ~3.15. | Tasarim degiskeni. Buyuk pota daha uzun ingot ve daha az olu sure verir, ama tutma gucunu artirir (TI uyarisi). Bu odunlesim model optimizasyonuyla cozulmeli. | Model taramasi ve prototipte 2 pota boyu.
kristal | cz_ccz_crucible_cost_mult | CCz cift pota/weir maliyet carpani | - | 1.8 | 1.3 | 3 | dusuk | tahmin | Kaynak yok |  | - | zaman | unite |  |  | RFQ.
kristal | cz_radial_gap_m | Pota duvari ile izolasyon ic yuzu arasi radyal bosluk (susseptor + isitici + bosluklar) | m | 0.09 | 0.06 | 0.14 | dusuk | tahmin | https://www.pvatepla.com/fileadmin/sitepackage/pdf/brochures/PVA_CGS1218.pdf (kisit) | Hot zone, process chambers Five segments with an inner Ø 1,250 mm; crucible diameter 32", max. 36" | 2026-03 | teknik | unite | PVA'da pota duvarindan hazne duvarina toplam radyal mesafe 0.17-0.22 m (bosluk + izolasyon). Model 0.09 + 0.12 = 0.21 m ile bu araliga uyduruldu. Capla olceklenmeyen bir ofset. | Ilk ciktida 0.10 idi. | Sicak bolge CAD'i ve 2B isil simulasyon (CGSim/COMSOL).
kristal | cz_insulation_thickness_m | Yan izolasyon kalinligi | m | 0.12 | 0.08 | 0.25 | dusuk | tahmin | Tasarim degiskeni; PVA hazne olcusu kisiti |  | - | teknik | unite | Kucuk sicak bolgede izolasyonu kalinlastirmak hazne capini goreli az buyutur, yani ucuz bir enerji kaldiracidir. | Ilk ciktida 0.15 idi. | Simulasyon ve prototipte tutma gucu olcumu.
kristal | cz_hotzone_height_ratio | Sicak bolge ic yuksekligi / pota capi (RCz) | - | 1.5 | 1.1 | 2 | dusuk | tahmin | https://www.pvatepla.com/fileadmin/sitepackage/pdf/brochures/PVA_CGS1218.pdf (kisit) | Hot zone, process chambers, inner height Approx. 2,120 mm | 2026-03 | teknik | unite | PVA'da 32 inc icin hazne ic yuksekligi / pota capi ~2.6 (izolasyon dahil). Model 36 inc icin 1.5*0.914 + 0.3 + 2*0.12 = 1.91 m veriyor (tutarli). |  | CAD.
kristal | cz_ccz_hotzone_height_ratio | Sicak bolge ic yuksekligi / pota capi (CCz, sig eriyik) | - | 1.1 | 0.9 | 1.4 | dusuk | tahmin | Kaynak yok |  | - | teknik | unite |  |  | CAD.
kristal | cz_hotzone_height_fixed_m | Sicak bolge sabit yukseklik ofseti | m | 0.3 | 0.2 | 0.5 | dusuk | tahmin | Kaynak yok |  | - | teknik | unite | Sabit ofset kucuk capi cezalandirir. |  | CAD.
kristal | xtal_ins_k_mat_W_mK | Temiz grafit kecenin malzeme isil iletkenligi (sicak yuz 1600 C ile soguk yuz 330-450 C arasi integral ortalama, inert gaz) | W/(m.K) | 0.13 | 0.1 | 0.2 | orta | hesap_turetilmis | https://www.sglcarbon.com/pdf/SGL-Datasheet-SIGRATHERM-GFA-EN.pdf | 'Thermal conductivity of SIGRATHERM GFA as a function of temperature (inert gas and vacuum atmosphere)'; y ekseni 0-0.6 W/mK. PDF vektor verisinden sayisallastirma: inert gaz egrisi 1000 C'de 0.12, 1400 C'de 0.22, 1600 C'de 0.31, 2000 C'de 0.58 W/mK | 2021-07 | teknik | genel | Yeni ve yumusak kece icin. Sert CBCF ve eskimis (SiO etkisine ugramis) kece farkli olabilir. Uretici egrisi olcum basincini belirtmiyor. | YENI. Izgara cizgileri (0.1 W/mK = 18.9 pt) ve 1000/2000 C tik isaretleri kullanildi. 327-1600 C integral ortalamasi 0.132 (vakum egrisi 0.104). Kaynak denetcisinin sayisallastirmasi (1000 C'de 0.19, 1600 C'de 0.39) bununla uyusmuyor; bkz. reddedilen bulgular. | Prototipte iki izolasyon kalinligiyla tutma gucu olcumu ve k'nin geri hesaplanmasi.
kristal | cz_ins_loss_mult | Izolasyon etkin kayip carpani (derz, gecisler, SiO bozunmasi, gaz; k_eff = k_mat * carpan) | - | 3.8 | 1.5 | 8 | dusuk | tahmin | Buyuk firin kalibrasyonu (arama ozeti 59-110 kW) ve CPIA/IEA kWh/kg araligi |  | - | teknik | unite | Toplu (lumped) bir kalibrasyon parametresi; fiziksel nedeni ayri ayri bilinmiyor. Baz k_eff = 0.49 W/mK, aralik 0.15-1.6. | YENI. Ilk ciktidaki tek k_eff (0.5) 'tahmin' iken 'orta' guvenle verilmisti. Artik malzeme ve kayip bilesenleri ayri tutuluyor ve guven dusuk. | ONCELIK 1: prototipte eriyik tutma gucu ve sogutma suyu dT x debi.
kristal | cz_T_hot_face_K | Izolasyon sicak yuz sicakligi | K | 1873 | 1800 | 1950 | dusuk | tahmin | Kaynak yok |  | - | teknik | unite | Isitici eriyikten 100-250 K daha sicak calisir. |  | Pirometre ve termokupl.
kristal | cz_T_cold_face_K | Izolasyon soguk yuz sicakligi | K | 600 | 450 | 800 | dusuk | tahmin | Kaynak yok |  | - | teknik | unite |  |  | Termokupl.
kristal | cz_topbottom_penetration_factor | Ust/alt izolasyonda gecis kayip carpani | - | 1.3 | 1.1 | 1.8 | dusuk | tahmin | Kaynak yok |  | - | teknik | unite |  |  | Simulasyon.
kristal | cz_q_open_W_m2 | Eriyik serbest yuzeyinden isi kalkani acikligi uzerinden kacan etkin aki (kalkanli) | W/m2 | 30000 | 15000 | 60000 | dusuk | tahmin | Kaynak yok (kara cisim siniri sigma*T_m^4 = 459 kW/m2) |  | - | teknik | unite | Isi kalkani tasarimina cok duyarli. Kalkansiz eski sicak bolge icin ~150 kW/m2 (TI kontrolunde kullanildi). |  | Simulasyon ve kalkan varyantlariyla tutma gucu olcumu.
kristal | cz_q_melt_to_crystal_W_m2 | Eriyikten kristale iletilen isi akisi | W/m2 | 80000 | 40000 | 150000 | dusuk | hafizadan_dogrulanmadi | Sivi Si k~60 W/mK ve sivi gradyan 1-2.5 K/mm (hafizadan) |  | - | teknik | genel | Tutma gucunun %4-7'si. |  | Simulasyon.
kristal | cz_P_electrode_kW | Su sogutmali elektrot ve mil isi kayiplari | kW | 3 | 1 | 6 | dusuk | tahmin | Kaynak yok |  | - | teknik | unite | Capla neredeyse sabit. | Alcak gerilim ve yuksek akim (bkz. cz_heater_voltage_V) elektrot kesitini ve kaybini buyutur. | Elektrot sogutma suyunda dT x debi.
kristal | cz_P_parasitic_fixed_kW | Diger sabit parazitik kayiplar (gozetleme pencereleri, cekme haznesi, besleyici portu) | kW | 2 | 0.5 | 6 | dusuk | tahmin | Kaynak yok |  | - | teknik | unite | Kucuk firinda goreli olarak buyuk. | YENI. | Prototip enerji dengesi.
kristal | cz_jacket_loss_kW_per_m | Su sogutmali ceketin ek isi yuku (kristal capi basina) | kW/m | 12 | 4 | 30 | dusuk | tahmin | Kaynak yok; nitel dayanak TI 1977 | TI: 'Other drawbacks to the cold coil included a 20% increase in puller power during melt-in' | 1977 | teknik | unite | 120 mm'de 1.4 kW. | YENI. | Ceketli ve ceketsiz tutma gucu.
kristal | cz_gas_exit_dT_K | Argonun sicak bolgeyi terk ederken sicaklik artisi | K | 1000 | 600 | 1300 | dusuk | tahmin | Kaynak yok; Ar cp = 520 J/(kg.K), yogunluk 1.784 kg/Nm3 (fizik) |  | - | teknik | unite | 120 mm'de ~0.6 kW (tutma gucunun %2.5'i). | YENI. Ilk ciktida ihmal edilmisti. | Egzoz sicakligi.
kristal | cz_supply_hold_margin | Guc kaynagi boyutlandirmasinda tutma gucu emniyet payi | - | 1.3 | 1 | 2 | dusuk | tahmin | https://archive.org/stream/NASA_NTRS_Archive_19780008498/NASA_NTRS_Archive_19780008498_djvu.txt (kontrol degeri) | TI: 'nominal running value, 45 kW' ve resarj sonrasi 'Increase puller power to 80 kW' (oran 1.78) | 1977 | teknik | unite | Tasarim degiskeni. Baz tasarimda 120 mm icin kaynak/tutma = 1.89 cikiyor (TI 1.78 ile tutarli). | YENI. Ilk ciktidaki P_max = 1.7*P_tutma baglantisi kaldirildi. Guc kaynagi nominal tasarimda boyutlanir, MC'de sabit tutulur. | Model optimizasyonu (capex USD/kW ile resarj suresi odunlesimi).
kristal | cz_recharge_melt_target_h | Tasarim resarj ergitme suresi hedefi | h | 3 | 2 | 6 | dusuk | tahmin | https://archive.org/stream/NASA_NTRS_Archive_19790018325/NASA_NTRS_Archive_19790018325_djvu.txt (kontrol) | Kayex: 'Faster than rod. 2 hours to recharge 18-20 kg' | 1979 | teknik | unite | Tasarim degiskeni; guc kaynagi kW'ini belirler. | YENI. | Model optimizasyonu.
kristal | cz_melt_efficiency | Ergitmeye eklenen gucun eriyige gecen orani | - | 0.7 | 0.5 | 0.85 | dusuk | tahmin | Kaynak yok |  | - | teknik | unite |  |  | Resarj suresi ve guc kaydindan geri hesap.
kristal | cz_heater_voltage_V | Grafit isitici calisma gerilimi (dusuk basinc Ar'da ark siniri) | V | 60 | 30 | 100 | dusuk | hafizadan_dogrulanmadi | Paschen egrisi, Ar 1-4 kPa (hafizadan) |  | - | teknik | genel | TI raporu isi kalkaninin isiticiye sarkmasiyla 'severe arcing' yasandigini yaziyor (dogrulandi). Alcak gerilim, kA mertebesinde akim ve kalin bara demektir. | YENI. I = P/V; 120 mm'de 46 kW / 60 V = 770 A. | Kendi guc kaynagi tasariminda hazne basincina gore ark testi.
kristal | cz_melt_depth_ratio | Eriyik derinligi / pota capi (RCz) | - | 0.55 | 0.4 | 0.7 | dusuk | tahmin | Kaynak yok |  | - | teknik | unite |  |  | CAD.
kristal | cz_ccz_melt_depth_ratio | Eriyik derinligi / pota capi (CCz) | - | 0.25 | 0.15 | 0.35 | dusuk | tahmin | Kaynak yok |  | - | teknik | unite |  |  | CAD.
kristal | cz_crucible_fill | Pota doluluk orani | - | 0.85 | 0.75 | 0.9 | dusuk | tahmin | Kaynak yok |  | - | teknik | unite |  |  | -
kristal | cz_g_pull | RCz'de ingot basina cekilen eriyik orani g | - | 0.8 | 0.6 | 0.9 | orta | tahmin | https://archive.org/stream/NASA_NTRS_Archive_19780008498/NASA_NTRS_Archive_19780008498_djvu.txt (kontrol) | TI: 'leaving behind a button weighing 0.8 kg'; 'Yield = 44.46/47.36 = 0.939' | 1977 | teknik | unite | Ozdirenc oranini, ingot kutlesini ve safsizlik birikimini belirler. | g=0.8'de ozdirenc orani 2.85. | Model optimizasyonu.
kristal | cz_L_body_max_mm | Hazne ile sinirli azami govde boyu | mm | 2500 | 1200 | 3800 | orta | dogrulanmis_url | https://www.trinasolar.com/us/resources/newsroom/first-210mm-ingot-production-2023 ; https://www.pvatepla.com/fileadmin/sitepackage/pdf/brochures/PVA_CGS1218.pdf | '3800mm long and weighs 542kg' (Trina); 'Crystal, removable length Up to approx. 2,800 mm'; 'Height above operator level 6,500 mm (cable version)' (PVA) | 2023-03-15 / 2026-03 | teknik | unite | Uzun ingot olu sureyi amorti eder ama bina yuksekligi ister. Trina'nin '210mm' ifadesi wafer formati; ingot capi ~280 mm. | Tasarim degiskeni. | Bina yuksekligi kisiti (tesis ajani).
kristal | cz_ccz_L_ingot_mm | CCz ingot boyu | mm | 2000 | 1200 | 3000 | dusuk | tahmin | Kaynak yok |  | - | teknik | unite |  |  | -
kristal | cz_t_stabilize_h | Ilk ergitme sonrasi eriyik sabitleme suresi | h | 1.5 | 1 | 3 | dusuk | tahmin | Kaynak yok |  | - | teknik | unite |  | YENI. Ilk ciktida formule gomulu 2.0 h sabitiydi. | Prototip.
kristal | cz_t_seed_neck_h | Ingot basina tohum daldirma, sabitleme ve Dash boyun suresi (omuz haric) | h | 1 | 0.5 | 2 | orta | hesap_turetilmis | https://archive.org/stream/NASA_NTRS_Archive_19780008498/NASA_NTRS_Archive_19780008498_djvu.txt | TI plani: 'Seed and Top 2.0' (ilk kristal), 'Seed and Top 1.0' (sonrakiler), 12 cm | 1977 | teknik | unite | TI'nin 'Seed and Top' suresi omuzu da kapsiyor; omuz burada ayrica hesaplandigindan parametre 1.0 h alindi. | Ilk ciktidaki 3 h'lik 'sabit sure', Kayex'in ergitme dahil resarj suresinin yanlis okunmasina dayaniyordu; kaldirildi. | Prototipte zaman etudu.
kristal | cz_shoulder_speed_mm_min | Omuz (crown) buyutme hizi | mm/min | 1 | 0.83 | 1.33 | orta | dogrulanmis_url | https://patents.google.com/patent/US11708643B2/en | first pulling speed of the crystal is in a range from 50 mm/h to 80 mm/h | 2020-08-04 (oncelik) | teknik | unite | 230-310 mm icin; kucuk capta benzer varsayildi. |  | Prototip.
kristal | cz_shoulder_height_ratio | Omuz yuksekligi / D | - | 0.4 | 0.2 | 0.6 | dusuk | tahmin | Kaynak yok |  | - | teknik | unite |  |  | Prototip.
kristal | cz_tail_speed_mm_min | Kuyruk konisi hizi | mm/min | 1 | 0.5 | 1.33 | orta | dogrulanmis_url | https://patents.google.com/patent/US11708643B2/en | third pulling speed of the crystal is in a range from 20 mm/h to 80 mm/h | 2020-08-04 (oncelik) | teknik | unite | TI 12 cm'de 'Taper (0.7 kg) 1.0' h (dogrulandi); baz degerlerle 120 mm'de 1.2 h cikiyor. | Ilk ciktida 0.8 idi. | Prototip.
kristal | cz_tail_length_ratio | Kuyruk konisi boyu / D | - | 0.6 | 0.4 | 1 | dusuk | tahmin | Kaynak yok |  | - | teknik | unite |  | Ilk ciktida 0.7 idi. | Prototip.
kristal | cz_t_cool_base_h | Ingot sogutma suresi, sabit kisim | h | 0.5 | 0.25 | 1 | dusuk | tahmin | Isinimla soguma kaba hesabi (fizik denetcisi: 120 mm icin ideal ~0.9 h) |  | - | teknik | unite |  | t_cool = base + per_mm*D; 120 mm icin 1.1 h (ilk ciktida 1.96 h). | Prototipte yuzey sicakligi - zaman egrisi.
kristal | cz_t_cool_per_mm_h | Sogutma suresinin capla artan kismi | h/mm | 0.005 | 0.003 | 0.01 | dusuk | tahmin | Isinimla soguma ~D |  | - | teknik | unite |  |  | Prototip.
kristal | cz_t_unload_load_h | Kristali vanadan alma ve besleyiciyi yukleme (ergitme haric) | h | 1 | 0.5 | 2 | orta | dogrulanmis_url | https://archive.org/stream/NASA_NTRS_Archive_19780008498/NASA_NTRS_Archive_19780008498_djvu.txt | SEMICONTINUOUS plan: 'Unload 1.0' | 1977 | teknik | unite | Kucuk kristal icin. | YENI. | Prototipte zaman etudu.
kristal | cz_t_turnaround_h | Pota degisimi toplam durus (soguma, temizlik, montaj, pompalama, isitma) | h | 24 | 12 | 40 | dusuk | tahmin | https://solaralliance.eu/wp-content/uploads/2024/03/ESIA-Report-Ingots-and-Wafers.pdf | A turnaround from start to finish takes about 12 hours in China, which can be reduced with an experienced crew. | 2024-03 | teknik | unite | ESIA'daki 12 h, deneyimli Cin ekibi icin; kapsami belirsiz. Kucuk firin daha hizli soguyup isinir. | Ilk ciktida 30 h (18-48) ve guven 'orta' idi. | Prototip kampanyalarinda olcum.
kristal | cz_heatup_h | Pota degisimi sonrasi isitma suresi (durus icinde) | h | 4 | 2 | 6 | dusuk | tahmin | Kaynak yok |  | - | teknik | unite |  | YENI. Ilk ciktida formule gomuluydu (0.6*P_tutma*4 h). | Prototip enerji kaydi.
kristal | cz_heatup_power_frac | Isitma sirasinda ortalama guc / guc kaynagi | - | 0.7 | 0.5 | 1 | dusuk | tahmin | Kaynak yok |  | - | teknik | unite |  | YENI. | Prototip.
kristal | cz_aux_turnaround_frac | Durus suresinin yardimci yuklerin calistigi kismi | - | 0.5 | 0.3 | 1 | dusuk | tahmin | Kaynak yok |  | - | teknik | unite |  | YENI. Ilk ciktida formule gomuluydu. | Alt sayac.
kristal | cz_turnaround_crew_person_h | Pota degisimi iscilik | kisi.h/kampanya | 16 | 8 | 48 | dusuk | tahmin | https://solaralliance.eu/wp-content/uploads/2024/03/ESIA-Report-Ingots-and-Wafers.pdf | there is a crew of 3-4 people who work on hotzone cleaning and maintenance between runs | 2024-03 | zaman | unite | 36 inc icin 36-48 kisi.h; kucuk sicak bolge icin daha az varsayildi. |  | Prototip.
kristal | cz_availability_unplanned | Plansiz durus sonrasi kullanilabilirlik | - | 0.9 | 0.8 | 0.97 | dusuk | tahmin | Kaynak yok |  | - | teknik | unite | Kendi tasarimimizin ilk yillari icin; ogrenme yili senaryosunda 0.75-0.85. | Ilk ciktida 0.93 idi. | Pilot isletme kayitlari.
kristal | cz_zd_yield | Dislokasyonsuz (ZD) kutle verimi, olgun isletme | - | 0.8 | 0.6 | 0.95 | dusuk | tahmin | https://archive.org/stream/NASA_NTRS_Archive_19790018325/NASA_NTRS_Archive_19790018325_djvu.txt (ogrenme noktasi); olgun deger tahmin | Kayex run 30: 'ZERO DISLOCATION 27%'; TI: 'Out of ten attempts to use nuggets in the Varian puller, only one crystal was perfect' | 1979 / 1977 | teknik | unite | Olgun deger icin kaynak yok. Ogrenme yili ayri bir senaryo (ZD 0.3-0.7). TI'nin %93.5 'grow yield' degeri ZD verimi degildir; ilk ciktida yanlis kullanilmisti. | Sinifi 'alan'dan 'teknik'e alindi. Etkisi kg/gun ve kWh/kg uzerinden maliyete girer. Melt-back maliyeti de bunun icinde (TI: 'Melt-backs can increase the total power requirements by 20-30%'). | Pilot uretimde ingot basina yapi kaybi kaydi.
kristal | cz_ccz_zd_mult | CCz'de ZD verim carpani (besleme sicramasi, partikul) | - | 0.9 | 0.7 | 1 | dusuk | tahmin | Kaynak yok |  | - | teknik | unite |  | YENI. | CCz denemesi.
kristal | cz_P_aux_fixed_kW | Yardimci yuk, sabit kisim (kontrol, tahrikler, kucuk pompa) | kW | 4 | 2 | 8 | dusuk | tahmin | Kaynak yok |  | - | teknik | unite |  | Ilk ciktida 6 kW sabitti ve capla olceklenmiyordu. | Alt sayac.
kristal | cz_P_aux_per_m2_kW | Yardimci yukun pota alaniyla olceklenen kismi (vakum pompasi, gaz) | kW/m2 | 8 | 4 | 15 | dusuk | tahmin | Kaynak yok |  | - | teknik | unite | 36 inc'te ~6.7 kW, 360 mm'de ~1 kW. | YENI. | Pompa secimi ve alt sayac.
kristal | cz_cooling_energy_frac | Sogutma sistemi enerjisi / isitici enerjisi | - | 0.08 | 0.03 | 0.25 | dusuk | arama_ozeti | https://www.sciencedirect.com/science/article/pii/S0022024825000545 (acilamadi) | Type 2 ... lower cooling system energy consumption (3.24 kWh/kg) than Type 1 ... 4.56 kWh/kg (arama ozeti) | 2025 | teknik | saha | Sogutma kulesi mi chiller mi oldugu saha kararidir: chiller ile 0.2-0.25, kule ile 0.03-0.05. |  | Altyapi ajani.
kristal | cz_argon_slpm_ref_36in | Argon debisi referansi (36 inc pota esdegeri) | slpm | 100 | 50 | 150 | dusuk | tahmin | https://www.comsol.com/blogs/thermal-analysis-of-a-czochralski-crystal-growth-furnace (yalnizca mertebe) | COMSOL: 'protective argon gas is introduced at a rate of 100 liters per minute'; pota capi sayfada yok; 'the graphite heater operates at 310 kW' | 2025-03-12 | zaman | unite | Egitim modeli, endustri olcumu degil; '36 inc referans' etiketinin dayanagi yok. Kucuk uc prototipte olculecek. | Q = ref*(D_cr/0.914)^us. Argon, 120 mm'de firin saati maliyetinin ~%10'u. | Prototipte Oi, SiO birikimi ve C ile Ar debisi taramasi.
kristal | cz_argon_scaling_exp | Argon debisinin pota capiyla olcekleme usteli | - | 1 | 0.5 | 2 | dusuk | tahmin | Kaynak yok |  | - | teknik | genel | 1: kanal cevresiyle olcekleme; 2: eriyik yuzeyiyle olcekleme. | YENI. | Prototip.
kristal | cz_chamber_pressure_Pa | Hazne basinci | Pa | 2500 | 1300 | 4000 | orta | dogrulanmis_url | https://archive.org/stream/NASA_NTRS_Archive_19780008498/NASA_NTRS_Archive_19780008498_djvu.txt ; https://www.comsol.com/blogs/thermal-analysis-of-a-czochralski-crystal-growth-furnace | TI: 'the puller interior is maintained at 10-30 mm Hg absolute pressure with argon'; COMSOL: 'The furnace pressure is maintained at 2500 Pa' | 1977 / 2025-03-12 | teknik | unite | 10-30 mm Hg = 1.3-4.0 kPa. Hazne vakum altinda oldugundan su ceketi sizintisi iceri akar. |  | -
kristal | cz_capex_fixed_usd | Kendi tasarimi cekicinin sabit capex'i (cekme kafasi, kontrol, kamera/pirometre, pompa, gaz paneli, izolasyon vanasi, besleyici, cerceve) | USD | 120000 | 60000 | 350000 | dusuk | tahmin | Kaynak yok; tarihi referans TI 1977 | TI: 'Puller costs: $100,000 for single charge; $125,000 for multicharge; and $200,000 for a semicontinuous puller' | 2026 / 1977 | zaman | unite | TI fiyatlari enflasyonla bugun ~0.5-1.1 MUSD eder (CPI carpani ~5.3; hafizadan). Cin rekabeti ve kendi imalatimiz bunu dusurur. Ust sinir 350k'ya genisletildi. | Kaba BOM: pompa 25-50k, kontrol ve kamera 20-40k, vana 10-40k, kafa 15-30k. BILMIYORUZ. | Detay BOM ve 3 tedarikci teklifi.
kristal | cz_capex_per_crucible_area_usd_m2 | Boyutla olceklenen capex / D_cr^2 (hazne, pota mekanizmasi) | USD/m2 | 150000 | 80000 | 300000 | dusuk | tahmin | Kaynak yok |  | 2026 | zaman | unite |  |  | BOM.
kristal | cz_capex_power_usd_per_kW | Isitici guc kaynagi capex'i | USD/kW | 250 | 150 | 500 | dusuk | tahmin | Kaynak yok |  | 2026 | zaman | unite | Firmanin guc elektronigi yetkinligi bunu dusurebilir. Alcak gerilim ve yuksek akim nedeniyle bara ve elektrot maliyeti de bu kaleme dahil. |  | Ic tasarim maliyet analizi.
kristal | cz_ccz_feeder_capex_usd | CCz surekli besleyici ek capex'i | USD | 40000 | 15000 | 100000 | dusuk | tahmin | Kaynak yok |  | 2026 | zaman | unite |  | YENI. Ilk ciktida CCz cezasi yalnizca pota carpaniyla temsil ediliyordu. | BOM.
kristal | xtal_safety_capex_frac | Guvenlik ve deprem ek capex'i (dokulme tavasi, ankraj, sismik anahtar, O2 monitoru, su kacak algilama) | - | 0.05 | 0.02 | 0.12 | dusuk | tahmin | Kaynak yok |  | - | zaman | unite | Gebze yuksek deprem tehlikesi bolgesinde. | Ilk ciktinin ornek hesabinda bu carpan uygulanmamisti; duzeltildi. | Muhendislik tasarimi.
kristal | xtal_puller_nre_usd | Cekici tasarim gelistirme maliyeti (NRE: muhendislik, prototip, iterasyon) | USD/makine tipi | 600000 | 250000 | 1500000 | dusuk | tahmin | Kaynak yok |  | 2026 | urun_sabit | urun | Az sayida makine uretilecegi icin makine basina capex'e %10-70 eklenebilir. | YENI. Dayanak: 3-5 muhendis x 1.5 yil + prototip donanimi 150-300k + iterasyonlar. Tum unitelerde uretilen toplam makine sayisina bolunur. | Proje plani ve butcesi.
kristal | xtal_puller_ce_usd | Makine tipi basina CE uygunluk dosyasi (risk analizi, teknik dosya, EN 60204-1 testleri) | USD/makine tipi | 40000 | 15000 | 100000 | dusuk | hafizadan_dogrulanmadi | Makine Emniyeti Yonetmeligi (2006/42/AT uyumlu); AB 2023/1230'un 2027-01-20'de yururluge girmesi (hafizadan) |  | - | urun_sabit | urun | Makineyi kendi kullanimi icin yapan firma yasal olarak imalatci sayilir. | YENI. FZ secilirse basincli ekipman mevzuati da gundeme gelebilir. | Uygunluk danismanindan teklif.
kristal | cz_hotzone_cost_usd_m2 | Grafit sicak bolge seti maliyeti / sicak bolge ic yuzeyi | USD/m2 | 6000 | 3000 | 20000 | dusuk | tahmin | Kaynak yok |  | - | zaman | unite | ESIA yalnizca pay veriyor ('Graphite ... about 10% OpEx'), USD vermiyor; ilk ciktidaki 'ESIA'dan turetme' ifadesi kaldirildi. Kucuk ozel parcalarin birim fiyati yuksek olabilir; ust sinir genisletildi. | Saflastirilmis grafit gerekli (<20 ppm kul). | Cizimle SGL/Mersen/Toyo Tanso'dan teklif.
kristal | cz_hotzone_life_h | Sicak bolge seti omru | h | 5800 | 3000 | 8000 | dusuk | dogrulanmis_url | https://solaralliance.eu/wp-content/uploads/2024/03/ESIA-Report-Ingots-and-Wafers.pdf | The hotzone needs to be replaced 1.5 times per year | 2024-03 | zaman | unite | Buyuk gunes cekicisi; kucuk ve kendi tasarimimizda bilinmiyor. | 8760/1.5 = 5840 h. | Parca asinma takibi.
kristal | cz_puller_life_yr | Cekici amortisman omru | yil | 7 | 2 | 15 | dusuk | tahmin | https://solaralliance.eu/wp-content/uploads/2024/03/ESIA-Report-Ingots-and-Wafers.pdf ; TI 1977 | ESIA: 'Cz pullers need to be replaced approximately every two years'; TI: 'Seven-year, straight line depreciation' | 2024-03 / 1977 | zaman | unite | 2 yil, Cin'deki teknolojik eskimeyi yansitir. Cap sabitse fiziksel omur 10+ yil olabilir. |  | -
kristal | cz_maint_frac | Yillik bakim / capex | 1/yil | 0.04 | 0.02 | 0.08 | dusuk | tahmin | Kaynak yok |  | - | zaman | unite |  | Sicak bolge ve pota haric. | -
kristal | xtal_operator_hours_per_furnace_hour | Firin saati basina operator saati (kucuk unite) | h/h | 0.5 | 0.2 | 1 | dusuk | tahmin | https://archive.org/stream/NASA_NTRS_Archive_19780008498/NASA_NTRS_Archive_19780008498_djvu.txt ; https://solaralliance.eu/wp-content/uploads/2024/03/ESIA-Report-Ingots-and-Wafers.pdf | TI: 'Three pullers/operator'; ESIA: 'Chinese operations usually run three shifts, while European operations would need run five due to our current labor regulations' | 1977 / 2024-03 | zaman | unite | Unite basina 1-2 cekici olan 7/24 bir proseste vardiya kapsamasi gerekir. Ilk ciktidaki 0.15 h/h GW-olcek orani, yani bir H1 tekrariydi. | Operator baska islerle paylasilirsa dusuk uca yaklasir. Alternatif formul: vardiya basina kisi x paylasim orani / N_furnace. | Unite kadro modeli (ekonomi ajani).
kristal | xtal_outage_events_per_yr | Eriyik kaybina yol acan kesinti sayisi (yedek guc yoksa) | 1/yil | 2 | 0.5 | 10 | dusuk | tahmin | Kaynak yok |  | - | zaman | saha | BILMIYORUZ. |  | Dagitim sirketinden SAIDI/SAIFI verisi.
kristal | xtal_outage_loss_usd_per_event | Kesinti basina kayip (pota, eriyik hurdasi, kirik susseptor, durus) | USD/olay | 3000 | 1000 | 15000 | dusuk | tahmin | Kaynak yok |  | - | zaman | unite | Kucuk cekicide eriyik az oldugundan kayip da kucuk. | Ilk ciktinin ornek hesabinda toplama eklenmemisti; duzeltildi. | -
kristal | xtal_price_electricity_usd_kwh | Elektrik fiyati (YER TUTUCU) | USD/kWh | 0.1 | 0.07 | 0.16 | dusuk | tahmin | Kaynak yok |  | 2026 | zaman | saha | Altyapi ajaninin degeri gecerlidir. | Kur: dogrudan USD. | Altyapi ajani.
kristal | xtal_price_argon_usd_nm3 | Argon fiyati (YER TUTUCU) | USD/Nm3 | 0.8 | 0.3 | 2 | dusuk | tahmin | Kaynak yok |  | 2026 | zaman | saha |  |  | Altyapi ajani.
kristal | xtal_wage_usd_h | Teknisyen tam yuklu saat ucreti (YER TUTUCU) | USD/h | 12 | 8 | 20 | dusuk | tahmin | Kaynak yok |  | 2026 | zaman | saha |  |  | Ekonomi ajani.
kristal | xtal_wacc | Sermaye maliyeti (YER TUTUCU) | 1/yil | 0.1 | 0.06 | 0.2 | dusuk | tahmin | Kaynak yok |  | - | zaman | saha |  |  | Ekonomi ajani.
kristal | xtal_recycle_remelt_frac | Kare kesim artigi ve uclarin tekrar eritilebilir orani | - | 0.85 | 0.6 | 0.95 | dusuk | tahmin | Kaynak yok |  | - | alan | unite | Pota artigi ve son kuyruk ucu haric. |  | Dagli slablarda ICP-MS ve eritilen partiden ingot omru.
kristal | xtal_recycle_etch_loss_frac | Geri donusum dagliamada kutle kaybi | - | 0.01 | 0.003 | 0.03 | dusuk | tahmin | Kaynak yok |  | - | alan | unite |  | HF/HNO3 atigi saha altyapisina yuk getirir. | Tartim.
kristal | xtal_pot_scrap_frac_of_charge | Kampanya sonu pota artigi / pota sarji | - | 0.05 | 0.02 | 0.2 | dusuk | tahmin | Kaynak yok |  | - | alan | unite | Son ingot derin cekilirse (g~0.95) ~%5. | Metal ve C bakimindan en zengin fraksiyon; HJT eriyigine geri verilmez. | Tartim ve ICP-MS.
kristal | cz_mcz_field_T | MCZ manyetik alan siddeti (kullanilirsa) | T | 0.15 | 0 | 0.4 | dusuk | tahmin | https://www.pvatepla.com/fileadmin/sitepackage/pdf/brochures/PVA_CGS1218.pdf (ust referans) | Magnet type Transversal or CUSP (up to 0.4 T) | 2026-03 | teknik | unite | Gerekli alan secilen sonumleme kriterine baglidir. Gr/Ha^2 sabit tutulursa B ~ L^0.5 (kucuk eriyik daha az alan ister); etkilesim parametresi kriteriyle B ~ L^-0.25 (biraz daha fazla alan ister). Gerekli alan 0.1-0.4 T arasinda BILINMIYOR. | Ha = B*L*sqrt(sigma/(rho*nu)): L=0.15 m ve B=0.1 T icin ~600. HJT'nin O toleransi (TaiyangNews 2026) nedeniyle oncelik dusuk. | MHD simulasyonu, ardindan alanli ve alansiz Oi karsilastirmasi.
kristal | fz_rf_frequency_MHz | FZ RF induksiyon frekansi | MHz | 3 | 1.7 | 3 | orta | dogrulanmis_url | https://arxiv.org/pdf/1102.3800 | The FZ process is heated by a RF induction coil at about 3MHz. ... Electromagnetic pressure (EMP) (V0 = 500V) needs to be included | 2011 | teknik | genel | Firmanin kHz induksiyon bandinin cok ustunde. Bobin gerilimi 2 inc FZ'de ~500 V, yani ark ve yalitim tasarimi kritik. Alt sinir 1.7 MHz dusuk frekans calismasina dayaniyor (arama ozeti, dogrulanamadi). | 3 MHz'de sivi Si deri kalinligi ~0.27 mm, bakirda ~0.04 mm (kaynakta). | 2-3 inc FZ ile RF jenerator ve bobin prototipi.
kristal | fz_diameter_max_mm | FZ cap siniri | mm | 200 | 150 | 200 | yuksek | dogrulanmis_url | https://en.wikipedia.org/wiki/Float-zone_silicon | The diameters of float-zone wafers are generally not greater than 200 mm due to the surface tension limitations during growth. | erisim 2026-09-27 | teknik | genel | 80-160 mm araligimiz icinde; 210-260 mm FZ ile yapilamaz. | Gerekce yuzey gerilimi olarak duzeltildi; bobin ark riski ek bir muhendislik siniri (hafizadan). | -
kristal | fz_pull_rate_ref_mm_min | FZ govde hizi @100 mm | mm/min | 3.2 | 2.5 | 3.6 | dusuk | arama_ozeti | https://publica.fraunhofer.de/bitstreams/35c55b63-af15-4b78-b7b8-5ff210b2e69a/download (erisilemedi) | 4" ingots are grown with 3.2 mm/min and a total power consumption of 44 kW ... 6", growth rate is reduced to 2.8 mm/min and a total power of 100 kW (arama ozeti) | bilinmiyor | teknik | unite | Cap araligi uygun; kaynak iki denetci tarafindan da acilamadi. | v = 3.2*(D/100)^b. | FZ prototipi.
kristal | fz_pull_rate_diam_exponent | FZ hiz-cap usteli b | - | -0.33 | -0.5 | -0.2 | dusuk | hesap_turetilmis | fz_pull_rate_ref ile ayni iki noktadan |  | - | teknik | genel |  | ln(2.8/3.2)/ln(1.5) = -0.33. | -
kristal | fz_power_ref_kW | FZ toplam guc @100 mm | kW | 44 | 35 | 60 | dusuk | arama_ozeti | https://publica.fraunhofer.de/bitstreams/35c55b63-af15-4b78-b7b8-5ff210b2e69a/download (erisilemedi) | 4" ... total power consumption of 44 kW (arama ozeti) | bilinmiyor | teknik | unite |  | P = 44*(D/100)^a. | FZ prototipi.
kristal | fz_power_diam_exponent | FZ guc-cap usteli a | - | 2 | 1.5 | 2.2 | dusuk | hesap_turetilmis | Iki noktadan hesap |  | - | teknik | genel |  | ln(100/44)/ln(1.5) = 2.02. | -
kristal | fz_overhead_per_crystal_h | FZ kristal basina ek sure | h | 5 | 3 | 8 | dusuk | tahmin | Kaynak yok |  | - | teknik | unite |  |  | FZ prototipi.
kristal | fz_standby_power_frac | FZ ek sure boyunca ortalama guc / buyutme gucu | - | 0.4 | 0.2 | 0.6 | dusuk | tahmin | Kaynak yok |  | - | teknik | unite |  | YENI. Ilk ciktida formule gomuluydu. | FZ prototipi.
kristal | fz_zd_yield | FZ dislokasyonsuz verim | - | 0.75 | 0.5 | 0.9 | dusuk | tahmin | Kaynak yok |  | - | teknik | unite | FZ proses bilgisi az sayida firmada; ogrenme egrisi uzun. |  | FZ prototipi.
kristal | fz_crystal_length_mm | FZ kristal boyu | mm | 1500 | 1000 | 2000 | dusuk | tahmin | Kaynak yok |  | - | teknik | unite |  |  | -
kristal | fz_oxygen_cm3 | FZ Si oksijen ve karbon konsantrasyonu (ust sinir) | cm-3 | 5000000000000000 | 1000000000000000 | 5000000000000000 | yuksek | dogrulanmis_url | https://sinovoltaics.com/learning-center/solar-cells/float-zone-silicon-cells-fz/ | Typical oxygen and carbon concentrations in FZ silicon are below 5 10^15 cm-3. | erisim 2026-09-27 | teknik | genel | HJT icin termal donor ve halka hatasi riski yok. |  | FTIR.
kristal | fz_feed_rod_premium_usd_kg | FZ kalitesi besleme cubugunun parca poly'ye gore fiyat primi | USD/kg | 20 | 5 | 50 | dusuk | tahmin | https://www.csp.fraunhofer.de/en/areas-of-research/crystallization/Float-Zone-Solar-Cells-Low-Cost-Feed-Material.html (yalnizca nitel) | The rods have to be crack-free, with a low bow, a smooth morphology, and a diameter in the same range as the anticipated FZ ingot. / The market price for high-quality FZ-feed rods is significantly higher | erisim 2026-09-27 | alan | genel | Alternatif: 'pre-pulling of feed rods from the melt' ile standart parca poly kullanilabilir; kaynaga gore maliyet 'favorable', verim 'comparable'. On-cekilen cubuk tek kristal olmak zorunda degil, yani ZD kaybi yok. | BILMIYORUZ. | Wacker/Hemlock/Tokuyama'dan FZ cubugu teklifi.
kristal | fz_capex_fixed_usd | Kendi tasarimi FZ makinesi sabit capex'i (hazne, mekanik, kontrol) | USD | 250000 | 150000 | 600000 | dusuk | tahmin | Kaynak yok |  | 2026 | zaman | unite |  | YENI. | BOM.
kristal | fz_capex_rf_usd_per_kW | MHz RF jenerator capex'i | USD/kW | 400 | 200 | 1000 | dusuk | tahmin | Kaynak yok |  | 2026 | zaman | unite | Kendi GaN/SiC tasarimi dusurebilir. | YENI. RF kaynagi = 1.5 x P_FZ. | Ic tasarim.
kristal | fz_argon_slpm | FZ argon tuketimi | slpm | 30 | 10 | 80 | dusuk | tahmin | Kaynak yok |  | - | zaman | unite | FZ genelde ark bastirmak icin atmosfer ustu Ar basincinda calisir (hafizadan). | YENI. | FZ prototipi.
kristal | fz_consumables_usd_h | FZ sarf (bobin asinmasi, reflektorler) | USD/h | 1 | 0.5 | 3 | dusuk | tahmin | Kaynak yok |  | - | zaman | unite | Potasi yok. | YENI. | -
kristal | xtal_industry_kwh_per_kg | Sektor Cz cekme elektrik tuketimi (kalibrasyon referansi) | kWh/kg | 22.3 | 13.5 | 25 | yuksek | dogrulanmis_url | https://taiyangnews.info/technology/china-updates-solar-pv-energy-consumption-efficiency-standards ; https://iea-pvps.org/wp-content/uploads/2024/05/Slides_IEA-PVPS-T12_Fact-Sheet-update-2023_v2.0.pdf | 'In 2024, average electricity consumption for Czochralski pulling was 22.3 kWh/kg-Si' (CPIA, 2025-09-17); '-Czochralski monocrystal production / casting kWh/kg 13.5 7.0' (IEA PVPS, VDMA 2023 verisi) | 2025-09-17 / 2024-05 | teknik | genel | Buyuk endustriyel filo ortalamasi; boyut dagilimi ve sistem siniri belirtilmemis ('36 inc/290 mm' ilk ciktidaki bir cikarimdi). Kucuk uniteye dogrudan aktarilamaz (H1); yalnizca modelin buyuk cap ucunu kontrol icin kullanildi. Revize model 290 mm'de 15.3 kWh/kg (MC 12-25) veriyor. | CPIA'nin 2.27/2.37/2.76 kgce/kg limitleri cekme + dokum + wafer toplamina ait; Cz cekme kalibrasyonu icin kullanilmadi. | -
kristal | xtal_industry_MWp_per_puller_yr | Sektor cekici basina cikti (kalibrasyon) | MWp/yil | 16 | 15 | 17 | orta | dogrulanmis_url | https://solaralliance.eu/wp-content/uploads/2024/03/ESIA-Report-Ingots-and-Wafers.pdf | the current estimate is between 15 to 17 MWp of ingots per Cz puller | 2024-03 | teknik | genel | Metinde 'per year' yazmiyor; yillik oldugu varsayildi. 2.3-3.0 g/W ile 95-140 kg/gun eder; model 290 mm'de 140 [108-176] kg/gun veriyor. |  | -
kristal | xtal_calib_heater_power_large_kW | Buyuk endustriyel cekici govde buyutme isitici gucu (kalibrasyon) | kW | 80 | 59 | 110 | dusuk | arama_ozeti | ScienceDirect/Springer ozetleri (acilamadi) | power consumption decreased from 102.2 kW to 76.8 kW (Mo heat shield); heater power from 62 kW to 59 kW (arama ozeti) | 2014-2025 | teknik | genel | Buyuk cekici. Model 290 mm/870 mm potada 76.5 kW veriyor. | Springer sayfasi mevcut ama ozette bu rakamlar yok (kaynak denetcisi). | -
kristal | xtal_calib_TI1977_hold_kW | Kucuk olcek olculmus isletme gucu (TI 1977; 12 cm kristal, 12 kg pota, yaricap 12.3 cm) | kW | 45 | 45 | 80 | orta | dogrulanmis_url | https://archive.org/stream/NASA_NTRS_Archive_19780008498/NASA_NTRS_Archive_19780008498_djvu.txt | 'the power is reduced abruptly to its nominal running value, 45 kW'; 'Increase puller power to 80 kW'; 'Polysilicon Charged: 69.59 kg ... Power Consumed: 1658 kW-h'; 'Poly silicon Charged: 47.36 kg Power Consumed: 1557 kW-h' | 1977 | teknik | unite | Tam hedef capimizda tek olculmus guc verisi, ama eski teknoloji: isi kalkani ve ust kapak yok, ince kece. Modern kucuk sicak bolge icin UST SINIR referansi. Enerji: 1658/66.7 = 24.9 kWh/kg, 1557/44.5 = 35 kWh/kg (idealize guc egrileri, melt-back haric). | YENI. Revize model TI geometrisinde (D=120, D_cr=246 mm, ceketsiz) modern varsayimlarla 16.5 kW veriyor. Kalkansiz (q_open 150 kW/m2), 0.05 m izolasyon, carpan 6 ve gecis 1.8 ile 44 kW veriyor; yani TI verisi eski sicak bolgeyle tutarli. | Prototipte tutma gucu olcumu.
kristal | xtal_graphite_ash_ppm | Sicak bolge grafit/kece kul icerigi (saflastirilmis) | ppm | 20 | 5 | 1000 | yuksek | dogrulanmis_url | https://www.sglcarbon.com/pdf/SGL-Datasheet-SIGRATHERM-GFA-EN.pdf | Ash content ppm 1000 ... Ash content (purified grade) ppm < 20 | 2021-07 | teknik | unite | HJT icin yalnizca saflastirilmis grafit kullanilmali. |  | GDMS ile parca analizi.
kristal | xtal_ref_wafer_price_usd_pc | Satin alinan n-tipi wafer spot fiyati (182-183.75 mm, 130 um) | USD/adet | 0.148 | 0.141 | 0.25 | yuksek | dogrulanmis_url | https://www.infolink-group.com/spot-price | n-type 182-183.75mm/130µm (USD) High 0.148, Low 0.141, Average 0.148 pc; RMB 1.000 pc; 210mm/130µm 1.150 RMB | 2026-09-23 | alan | genel | Cin spot fiyati; Turkiye'ye navlun, gumruk ve olasi ek vergiler BILINMIYOR. Fiyat donemsel olarak dusuk olabilir (asiri kapasite); ust sinir fiyat toparlanmasini temsil ediyor (tahmin). | YENI. Karsilastirma dali: ~4.5 USD/m2, 0.019 USD/W @%24. Izlenebilirlik belgesi primi 0.1-0.2 RMB/adet (kaynakta). | Turk ithalatcisindan teslim fiyat teklifi; gumruk musavirinden GTIP 3818 vergi ve mense kurali.
kristal | xtal_ref_wafer_area_m2 | 182 mm wafer alani | m2 | 0.033 | 0.0328 | 0.0335 | orta | hesap_turetilmis | Geometriden hesap |  | - | teknik | genel |  | 182.2 x 182.2 mm2, kose pahi dusulmus: ~0.0330 m2. | -
kristal | xtal_ref_poly_price_usd_kg | Mono sinifi poly fiyati | USD/kg | 18.5 | 5 | 27 | yuksek | dogrulanmis_url | https://www.infolink-group.com/spot-price | Mono-grade polysilicon (non-China): $18.5 USD/kg (average); (China): 40.0 RMB/kg | 2026-09-23 | alan | genel | Turkiye'nin hangi kaynaktan alacagi bilinmiyor. Cin ici 40 RMB/kg ~5-6 USD/kg (KDV ve kur varsayimina bagli). | YENI. Poly maliyetinin sahibi ekonomi ajani; burada yalnizca yap/al karsilastirmasi icin. | Tedarikci teklifleri.
wafer | wf_si_density_kg_m3 | Silisyum yogunlugu (oda sicakligi) | kg/m3 | 2329 | 2329 | 2329 | yuksek | fizik_ders_kitabi | https://en.wikipedia.org/wiki/Silicon | 2.329085 g/cm3 (20 C); liquid at m.p. 2.57 g/cm3 | erisim 2026-09-27 | teknik | genel | Evrensel sabit. | Sivi Si 2.57 g/cm3 (pota hacmi icin kristal ajanina). | Gerekmez.
wafer | wf_t_ascut_mature_um | HJT as-cut wafer kalinligi, olgun hat | um | 110 | 100 | 120 | orta | dogrulanmis_url | https://taiyangnews.info/technology/wafer-developments-continue-to-support-hjt-adoption | mainstream wafer thickness for HJT is about 110 μm, which is expected to narrow to 100 μm between 2026 and 2028 | 2026-06-05 | teknik | genel | Cin'deki GW olcekli HJT hatlarinin degeri (H1); yalnizca ogrenme sonrasi gecerli. ITRPV 17 (TaiyangNews 2026-09-07) 2026 icin HJT'de 120 um veriyor; ust sinir buna gore. | Ayni sayfa: 'expected to decline steadily from ~110-118 μm toward ~95-100 μm'. Olgun t(a) onerisi: 50-80 mm icin 95, 105 mm icin 100, 156-182 mm icin 110, 210 mm icin 115 um. Hepsi wf_t_final_min_um + wf_texture_removal_um = 95 um siniri ustunde. | Kendi testeremizde 130/110/95 um kesim; her kalinlikta kirilma, TTV ve testere izi.
wafer | wf_t_ascut_firstgen_um | HJT as-cut wafer kalinligi, ilk nesil (varsayilan) | um | 125 | 115 | 135 | dusuk | tahmin | tahmin | yok (tahmin) | 2026-09 (bu calisma) | teknik | unite | Ilk nesil testere (TTV 15-25 um) ve yari otomatik tasima icin. Kucuk wafer (<=105 mm) kirilma yuku a^2/t ile dustugu icin 115 um ile baslayabilir (ornekte boyle alindi). | Dayanak: satin alinan standart n-tipi wafer 130 um (InfoLink/TrendForce satirlari '130µm'). Olgun degerin ~15 um ustu TTV payi olarak birakildi. | Ilk 20-50 kesimde kalinliga gore kirilma ve TTV dagilimi.
wafer | wf_t_final_min_um | Nihai (dokulama sonrasi) HJT wafer kalinligi alt siniri | um | 80 | 75 | 90 | orta | dogrulanmis_url | https://taiyangnews.info/technology/low-temperature-hjt-manufacturing-adapts-to-wider-wafer-variants | companies put an 80 µm cap for wafer thickness reduction, as any further lowering beyond this would start affecting efficiency; 100 µm has already entered production, while a thickness of 90 µm is being evaluated | 2025-06-03 | teknik | genel | Boyuttan bagimsiz (optik sogurma, verim). Kucuk wafer'in kirilma avantaji bu siniri asagi cekmez. Kaynak as-cut mi nihai mi oldugunu belirtmiyor; temkinli olarak nihai kalinliga uygulandi. | Kisit: t_wafer_um - wf_texture_removal_um >= wf_t_final_min_um, yani as-cut alt sinir ~95 um. arXiv 1906.06770 (Harrison vd.): HIT hattinda ~90 um'ye kadar ~%93 verim, 80 um alti <%80 (el ile tasima). | Satin alinan wafer'lari KOH ile 90/100/110 um'ye inceltip HJT hucre verimi ve adim bazli kirilma olcumu.
wafer | wf_texture_removal_um | Hasar daglama + dokulamada toplam kalinlik kaybi (iki yuz) | um | 15 | 8 | 25 | dusuk | hafizadan_dogrulanmadi | hafiza; hucre ajaniyla ortak | yok (hafizadan) | - | teknik | genel | Hucre ajaninin degeri esas alinir. | Alt capa: Ge 2025, kalinti gerilmenin '~5 μm of material removal via etching' ile buyuk olcude kalktigini soyluyor (yuz basina). | Dokulama oncesi ve sonrasi tartim ile kalinlik kaybi.
wafer | saw_wire_core_um | Elmas tel cekirdek capi (ilk nesil: karbon celik) | um | 36 | 28 | 40 | orta | dogrulanmis_url | https://strathprints.strath.ac.uk/94630/1/Ge-etal-MSSP-2025-Progress-and-critical-challenges-in-slicing-of-thin-semiconductor-wafers.pdf | diamond wires with diameters of 35 μm are employed in PV wafer slicing, while tungsten-core wires (33 μm in 2024) are expected to shrink below 25 μm within five years; Table 2: 36 ¦ 51±5 ¦ 36±2 ¦ >5.8 | 2025 | teknik | genel | Ilk nesil icin 36 um celik (affedici gerginlik kontrolu). 28-30 um tungsten, olgun secenek (alt sinir). | Kopma kuvveti: 28 um >4.8 N, 36 um >5.8 N, 40 um >7.0 N (Tablo 2). InfoLink 2022: 'now sits at 36-40μm. Some manufacturers even use 32μm tungsten'. | Gerginlik ve besleme taramasinda tel kopma sikligi.
wafer | saw_wire_coating_add_um | Elmas kaplamanin tel capina ekledigi (dis cap eksi cekirdek) | um | 15 | 12 | 20 | orta | dogrulanmis_url | https://strathprints.strath.ac.uk/94630/1/Ge-etal-MSSP-2025-Progress-and-critical-challenges-in-slicing-of-thin-semiconductor-wafers.pdf | Table 2: 28 43±2 28±2 >4.8; 30 45±2 30±2 >5.0; 36 51±5 36±2 >5.8; 40 55±5 40±2 >7.0 | 2025 | teknik | genel | Tek tedarikci tablosu (derlemenin [140] kaynagi). | Tum satirlarda dis cap - cekirdek = 15 um (+-2 ile +-5). | Satin alinan telin optik veya SEM ile dis cap olcumu.
wafer | saw_kerf_excess_um | Tel titresimi/sapmasi kaynakli ek kerf (dis cap ustu) | um | 6 | 2 | 12 | dusuk | tahmin | tahmin | yok (tahmin) | 2026-09 (bu calisma) | teknik | unite | Kendi makara hassasiyetimize ve gerginlik kontrolumuze bagli. | Dayanak: ITRPV 2023'teki 55 um kerf ile o donemin 36-40 um celik telinin dis capi (51-55 um) arasindaki 0-4 um fark; ilk nesil icin biraz ustu. pv-magazine 2025: 'Kerf loss decreases with a higher wire tension and a lower wire span'; 'smaller wafers suffer from greater excess kerf loss' (350 um tel, laboratuvar). Bu yuzden kucuk wafer icin kerf avantaji varsayilmadi. | Olculen pitch eksi wafer kalinligi; tel acikligi ve gerginlik taramasi.
wafer | saw_kerf_firstgen_um | Kerf, ilk nesil kendi testeremiz (varsayilan) | um | 57 | 48 | 65 | orta | hesap_turetilmis | saw_kerf_calc (36 + 15 + 6); capa: https://cdn.qualenergia.it/wp-content/uploads/2023/05/itrpv_2023.pdf | A kerf width of 55 µm is standard in 2023 with DWS. | 2023-05 (capa) / 2026-09 | teknik | unite | Celik telli ilk nesil kendi testeremiz; ITRPV 2023'teki celik tel donemi degeriyle uyumlu. | saw_wire_core_um + saw_wire_coating_add_um + saw_kerf_excess_um = 36 + 15 + 6 = 57. | Ilk kesimlerde tugla boyu / wafer sayisi ve olculen t'den kerf.
wafer | saw_kerf_mature_um | Kerf, olgun testere + ~30 um tungsten tel | um | 50 | 45 | 55 | orta | hesap_turetilmis | https://cdn.qualenergia.it/wp-content/uploads/2023/05/itrpv_2023.pdf ; https://strathprints.strath.ac.uk/94630/1/Ge-etal-MSSP-2025-Progress-and-critical-challenges-in-slicing-of-thin-semiconductor-wafers.pdf | The kerf loss is predicted to decline to 43 µm within the next 10 years. ¦ M10 wafers decreasing from 55 μm in 2023 to as low as 44 μm within a decade | 2023-05 / 2025 | teknik | genel | GW endustri trendi (H1); yalnizca ogrenme egrisinin sonunda gecerli. | 55'ten 43'e (2023-2033) dogrusal interpolasyon 2026 icin ~51 veriyor; tel geometrisi 30 + 15 + 5 = 50. 2030 sonrasi <25 um cekirdekle 35-42 um mumkun; bu uzun vade degeri araliga katilmadi. | Tungsten telle ikinci nesil testerede kerf olcumu.
wafer | wf_ttv_um | Toplam kalinlik degiskenligi (TTV), ilk nesil | um | 15 | 8 | 25 | dusuk | tahmin | tahmin (olgun capa ITRPV 2023) | yok (tahmin) | 2026-09 (bu calisma) | teknik | unite | Olgun endustri degeri 10 um (ITRPV 2023: 'TTV of 10 µm is reached by today', dogrulandi). Ilk nesilde 15-25 um. | TTV minimum kalinligi ve HJT PECVD/PVD tasiyici temasini etkiler. Kisa temas uzunlugunda (kucuk tugla) daha iyi TTV beklenir; dogrulanmadi. | Kapasitif kalinlik haritasi (5-9 nokta).
wafer | saw_wire_speed_m_s | Tel hizi, ilk nesil | m/s | 25 | 15 | 40 | dusuk | tahmin | tahmin (endustri capasi Ge 2025) | yok (tahmin) | 2026-09 (bu calisma) | teknik | unite | Endustri: Ge 2025 'typically maintained within the range of 30 m/s to 40 m/s'; PMC11279129 'over 40 m/s' (ikisi de dogrulandi). Ilk nesil kendi makinemizde daha dusuk. | Formulde dogrudan yok. Besleme hizi tel hiziyla yaklasik orantili dusurulmeli (asindirici basina kesme derinligi = kerf*v_f/(n_g*v_w*w)). | Farkli tel hizlarinda testere izi P-V ve mikro-catlak derinligi.
wafer | saw_feed_firstgen_mm_min | Besleme hizi, ilk nesil (~182 mm temas) | mm/dk | 1.2 | 0.8 | 1.75 | dusuk | tahmin | tahmin | yok (tahmin) | 2026-09 (bu calisma) | teknik | unite | Ilk nesil gerginlik kontrolu ve ~25 m/s tel hizi icin. | Olgun degerin (1.75) ~%70'i. | Besleme taramasi; tel sehimi, kirilma ve TTV izlenerek.
wafer | saw_feed_mature_mm_min | Besleme hizi, olgun endustri (~182 mm temas) | mm/dk | 1.75 | 1.5 | 2 | orta | dogrulanmis_url | https://pmc.ncbi.nlm.nih.gov/articles/PMC11279129/ | The slicing speed of photovoltaic silicon wafers is within the range of 1.5 mm/min~2 mm/min using DWS. | 2024 | teknik | genel | 30-40 m/s endustri makineleri (H1); ogrenme sonrasi. | Referans temas uzunlugu 182 mm kabul edildi. | Ikinci nesil testerede besleme taramasi.
wafer | saw_feed_contact_exp | Besleme hizinin tel basina Si temas uzunluguna bagimlilik ussu (beta) | - | 0.5 | 0 | 1 | dusuk | tahmin | tahmin | yok (tahmin) | 2026-09 (bu calisma) | teknik | genel | Ag dolu tutulursa etkisi kucuk (50 mm icin beta 0 ile 1 arasinda alan hizi ~%4 degisir). | beta=0: asindirici basina kesme derinligi temas uzunlugundan bagimsiz. beta=1: sabit tel sehimi. Gercek deger ikisi arasinda. | Ayni tel ve hizla 1, 2 ve 4 kucuk tugla yan yana; sehim sabitken ulasilan en yuksek besleme.
wafer | saw_L_load_mm | Yuklu tugla boyu (tel agi uzunlugu), kendi tasarim | mm | 600 | 300 | 950 | orta | tahmin | tasarim secimi | yok (tasarim secimi) | 2026-09 (bu calisma) | teknik | unite | Istisnaen 'orta': deger bir tasarim secimi. Ust sinir Gaoce GC-800XC arama ozeti ('maximum silicon ingot loading capacity of 950 mm'; sayfa acilamadi). Meyer Burger DW288 (PV Tech 2016, dogrulandi): 'enlarged to 650mm'. | Kisa tuglada birden fazla tugla uc uca yuklenir; her uc wf_brick_end_mm kaybi getirir. | Prototipte tel agi uzunlugu ile TTV iliskisi.
wafer | saw_W_web_mm | Kullanilabilir tel agi genisligi (yan yana tugla icin) | mm | 250 | 200 | 450 | dusuk | tahmin | tasarim tahmini | yok (tahmin) | 2026-09 (bu calisma) | teknik | unite | Genis aciklik titresimi ve ek kerfi artirir. | Gaoce arama ozeti (dogrulanmadi): makara ekseni 315-455 mm (182 mm icin 370, 210 mm icin 400). | Prototipte aciklik ile kerf/TTV iliskisi.
wafer | saw_brick_gap_mm | Yan yana tuglalar arasi bosluk | mm | 5 | 3 | 10 | dusuk | tahmin | tahmin | yok (tahmin) | 2026-09 (bu calisma) | teknik | unite | Kendi tasarimimiz. | Tutkal tasmasi ve hizalama toleransi. | Prototip yukleme denemesi.
wafer | saw_overcut_mm | Asiri kesim (recine plakaya giris) ve yaklasma | mm | 3 | 2 | 6 | dusuk | tahmin | tahmin | yok (tahmin) | 2026-09 (bu calisma) | teknik | unite | 50 mm'de kesim derinliginin ~%6'si. |  | Prototipte olcum.
wafer | saw_t_overhead_h | Kesim disi cevrim suresi (yukleme, bosaltma, tel agi, temizlik), ilk nesil | saat/cevrim | 1 | 0.5 | 1.5 | dusuk | tahmin | tahmin | yok (tahmin) | 2026-09 (bu calisma) | teknik | unite | Olgun hatta ~0.75 saat. Tutkallama makine disinda paralel yapilirsa kisalir. | Onceki ciktidaki Meyer Burger 'tutarlilik kontrolu' kaldirildi: '<2 saat kesim, 35 MW' yalnizca arama ozetiydi, PV Tech sayfasinda yok; 80 um kerf de varsayimdi. | Prototipte zaman etudu.
wafer | saw_uptime | Testere kullanilabilirlik orani, ilk nesil | - | 0.85 | 0.75 | 0.95 | dusuk | tahmin | tahmin | yok (tahmin) | 2026-09 (bu calisma) | teknik | unite | Olgunda ~0.9. | Tel kopmalari, makara kaplama degisimi, bakim. | Ilk 6 ay OEE kaydi.
wafer | saw_wire_use_ref_m_per_m2 | Tel tuketimi, kesilen wafer alani basina (referans kerf 57 um, olgun endustri) | m/m2 | 115 | 105 | 121 | orta | hesap_turetilmis | https://www.infolink-group.com/energy-article/quest-for-thinner-wafers-and-wires-ramp-up-tungsten-diamond-wire-application | Wire consumption sits at 3.5-4m/piece for 182mm wafers ¦ The figure now sits at 36-40μm | 2022-08-01 | alan | genel | 2022 GW endustrisi, celik tel donemi (kerf ~55-60 um), bu yuzden referans kerf 57 um. Ilk nesil fazlasi saw_wire_use_mult_firstgen ile verilir. | 3.5-4 m / 0.0331 m2 = 106-121 m/m2. Capraz kontrol: '500,000km of wires/GW' ve ~220 W/m2 ile ~110 m/m2. Tungsten tel 'reduces wire loss by 10%'. Ge 2025: '~10 meters per 8-inch silicon wafer' (~318 m/m2, muhtemelen yari iletken). | Kesim basina harcanan tel; tel giris/cikis capi.
wafer | saw_wire_use_mult_firstgen | Ilk nesil testerede tel tuketimi carpani | - | 1.8 | 1 | 2.5 | dusuk | tahmin | tahmin | yok (tahmin) | 2026-09 (bu calisma) | alan | unite | Tel yonetimi optimize edilmemis kendi testeremiz. | Ogrenmeyle 1'e yaklasir (saw_wire_mult_blend). | Prototipte km tel / m2.
wafer | saw_wire_price_steel_usd_km | Elmas tel fiyati (celik cekirdek agirlikli ortalama) | USD/km | 2.5 | 1.8 | 5.5 | dusuk | dogrulanmis_url | https://mp.ofweek.com/solar/a856714294547 | 2024年，金刚线单价从上一年的37.64元/公里骤降至17元/公里，同比下滑54.83% | 2024 yillik ortalama (Meichang) | alan | genel | Meichang'in urun karmasi ortalamasi (agirlikli celik oldugu varsayildi, dogrulanmadi). Cin ic piyasa, buyuk alici; kucuk hacim primi, nakliye ve gumruk haric. 2025-2026 fiyati dogrulanamadi. | 17/6.8 = $2.5/km. Ust sinir 2023 ortalamasi 37.64/6.8 = $5.5. | 2-3 tedarikciden <1000 km/yil icin teslim teklifi.
wafer | saw_wire_price_w_usd_km | Tungsten cekirdekli elmas tel fiyati | USD/km | 3.5 | 2.5 | 6 | dusuk | tahmin | tahmin; alt capa https://finance.sina.com.cn/roll/2025-01-07/doc-ineecmqz1633344.shtml | yok (tahmin) | 2026-09 (bu calisma) | alan | genel | Olgun senaryodaki ince tel icin; kerf ve fiyat ayni tel tipinden secilmeli. | Sina 2025-01-07 (dogrulandi): '28-35微米规格的光伏钨丝价格大幅下降至约16.3元/公里'. Bu yalnizca tungsten cekirdek (母线) fiyati; bitmis elmas tel bundan pahali olmali, yani > $2.4/km. | Kucuk hacim tungsten elmas tel teklifi.
wafer | saw_coolant_usd_m2 | Sogutma sivisi ve katki maliyeti | USD/m2 | 0.3 | 0.1 | 1 | dusuk | tahmin | tahmin | yok (tahmin) | 2026-09 (bu calisma) | alan | unite | Kaynak bulunamadi. | Dayanak: testere sarfinin tel mertebesinde oldugu kaba varsayimi. | Prototipte litre/kesim ve filtre degisim sikligi.
wafer | saw_beam_usd_m2 | Recine plaka + tutkal maliyeti (plaka alani basina) | USD/m2 plaka | 150 | 50 | 400 | dusuk | tahmin | tahmin | yok (tahmin) | 2026-09 (bu calisma) | adet | genel | Kendi plastik enjeksiyon altyapimizla yapilabilir. | Kenar-olcekli kalem: wafer basina ~a*(t+kerf), m2 basina ~(t+kerf)/a. | Tedarikci teklifi veya kendi uretim maliyeti.
wafer | saw_power_kW | Testere ortalama elektrik gucu (600 mm yuk) | kW | 25 | 10 | 60 | dusuk | tahmin | tahmin | yok (tahmin) | 2026-09 (bu calisma) | zaman | unite | Kaynak yok. | Kaldirilan hacim ~1000 mm3/s x 10-30 J/mm3 (varsayim) = 10-30 kW, arti pompa ve sogutma. Ilk nesilde ~1 kWh/m2, olgunda ~0.6. | Prototipte enerji olcer.
wafer | saw_capex_usd | Kendi yapim cok telli testere yatirimi | USD | 200000 | 80000 | 500000 | dusuk | tahmin | tahmin | yok (tahmin) | 2026-09 (bu calisma) | zaman | unite | Ticari fiyat dogrulanamadi. Baskin kalemler: hassas oluklu makaralar, gerginlik servolari, tel yonetimi, kontrol. | Unite ihtiyacinin cok ustunde kapasite; saha paylasimi secenegi var. | BOM cikarimi + 2 tedarikci teklifi.
wafer | saw_filtration_capex_usd | Sogutma sivisi filtrasyonu ve kerf camuru susuzlastirma yatirimi | USD | 50000 | 20000 | 150000 | dusuk | tahmin | tahmin | yok (tahmin) | 2026-09 (bu calisma) | zaman | unite | Onceki ciktida eksikti (fizik denetcisi). | Santrifuj/filtre pres ve H2 havalandirmasi dahil. | Teklif.
wafer | saw_maint_usd_per_h | Testere bakim sarfi (makara PU kaplama yenileme, rulman, filtre) | USD/calisma saati | 8 | 3 | 20 | dusuk | tahmin | tahmin | yok (tahmin) | 2026-09 (bu calisma) | zaman | unite | Onceki ciktida eksikti. |  | Ilk yil bakim kaydi.
wafer | saw_life_yr | Wafer ekipmanlari amortisman omru | yil | 8 | 5 | 12 | dusuk | tahmin | tahmin | yok (tahmin) | 2026-09 (bu calisma) | zaman | unite | Finans ajaninin fin_crf hesabina girdi. | Formullerde fin_crf (faiz dahil sermaye geri kazanim faktoru) kullanilir. | Finans ajani ile uyum.
wafer | saw_labor_h_per_cycle | Testere cevrimi basina iscilik | adam-saat/cevrim | 1 | 0.5 | 2 | dusuk | tahmin | tahmin | yok (tahmin) | 2026-09 (bu calisma) | zaman | unite | Kucuk tuglalar arttikca artar. | Dusuk hacimde iscilik bu kalemle degil, wf_staff_min_per_shift tabaniyla belirlenir. | Zaman etudu.
wafer | wf_staff_min_per_shift | Wafer alani asgari vardiya personeli (kare kesim, testere, ayirma, temizlik, muayene, geri donusum) | kisi/vardiya | 1.5 | 1 | 3 | dusuk | tahmin | tahmin | yok (tahmin) | 2026-09 (bu calisma) | zaman | unite | Unite olceginde (15-35 MW) m2 basina iscilik bu tabanla belirlenir; paylasimli saha organizasyonunda azalabilir. | 7/24 calisma varsayildi. | Pilot hat vardiya plani.
wafer | sq_kerf_mm | Kare kesim / tugla bolme kerfi | mm | 0.4 | 0.25 | 1.5 | dusuk | tahmin | tahmin | yok (tahmin) | 2026-09 (bu calisma) | teknik | genel | Elmas telli kare kesim ~0.3-0.5 mm; serit testere ~1-1.5 mm (tahmin). | Yerlesim fonksiyonlarina girer. | Kare kesim prototipinde olcum.
wafer | sq_grind_margin_mm | As-grown ile kullanilabilir cap arasi radyal pay | mm | 2 | 1 | 5 | dusuk | tahmin | tahmin | yok (tahmin) | 2026-09 (bu calisma) | teknik | genel | Kristal ajaninin cap kontrol hassasiyetine bagli. | Satir paketlemede taslama gerekmeyebilir, ama yuzey dalgalanmasi icin ayni pay kullanildi. | Ilk ingotlarda cap profili.
wafer | sq_D_over_a_pseudo | Psodo-kare (tek parca veya kxk blok): taslanmis cap / blok kenari | - | 1.3557 | 1.2 | 1.4142 | orta | hafizadan_dogrulanmadi | M10 (182.2 mm, cap 247 mm); G12 (210 mm, cap 295 mm) | yok (hafizadan) | - | teknik | genel | Serbest-D ters probleminde kullanilir. Sabit D'de yerlesim sq_chamfer_max_frac kisitiyla secilir. | Hesap kontrolu: M10 alani 330.8 cm2 (bilinen ~330 cm2). G12 orani 1.405 (eta 0.645). | Modul ajani ile kose pahi ve dolum optimizasyonu.
wafer | sq_chamfer_max_frac | Izin verilen kose pahi bacagi / wafer kenari | - | 0.1 | 0.04 | 0.2 | dusuk | tahmin | tahmin | yok (tahmin) | 2026-09 (bu calisma) | teknik | genel | Modul ajani (dolum, gorunum, dizme) ile birlikte secilir. | M10: 7.5-7.7 mm = a'nin %4.2'si (hesap). Serbest-D kxk tasariminda (a=50, k=4) kose parcalarinda %17'ye cikar. | Modul yerlesim maketi.
wafer | sq_capex_usd | Kare kesim + silindirik taslama + tugla bolme makinesi yatirimi | USD | 150000 | 60000 | 400000 | dusuk | tahmin | tahmin | yok (tahmin) | 2026-09 (bu calisma) | zaman | unite | Onceki ciktida eksikti. Kullanim cok dusuk (kesim yuzeyi 0.003-0.009 m2 / m2 wafer); saha paylasimi adayi. |  | BOM veya teklif.
wafer | sq_cut_rate_m2_h | Kare kesim / bolme makinesi kesim yuzeyi hizi | m2 kesim yuzeyi/saat | 2 | 0.5 | 5 | dusuk | tahmin | tahmin | yok (tahmin) | 2026-09 (bu calisma) | teknik | unite | Kaynak yok; kapasite unite ihtiyacinin cok ustunde. | Kesim yuzeyi / wafer alani = sq_cut_area_m2_per_m2. | Prototipte zaman etudu.
wafer | sq_consumable_usd_m2cut | Kare kesim sarfi (tel/serit), kesim yuzeyi basina | USD/m2 kesim | 1 | 0.3 | 5 | dusuk | tahmin | tahmin | yok (tahmin) | 2026-09 (bu calisma) | alan | genel | Kesim yuzeyi m2 wafer basina ~0.004 oldugu icin ihmal edilebilir (<$0.01/m2). | Kenar-olcekli (k>1 ic kesimler m2 basina ~2(k-1)/(k*a)). | Prototipte tuketim.
wafer | wf_crown_h_over_D | Tac/omuz konisi yuksekligi / ingot capi | - | 0.35 | 0.15 | 0.6 | dusuk | tahmin | tahmin | yok (tahmin) | 2026-09 (bu calisma) | teknik | genel | Kristal ajaniyla ortak; kristal ajaninin degeri esas. | Koni hacmi pi/12*D^2*h, yani govdeye esdeger uzunluk h/3. | Ilk ingotlarin agirlik ve profili.
wafer | wf_tail_h_over_D | Kuyruk konisi yuksekligi / ingot capi | - | 0.8 | 0.4 | 1.2 | dusuk | tahmin | tahmin | yok (tahmin) | 2026-09 (bu calisma) | teknik | genel | Kristal ajaniyla ortak. | Kuyruk, ayrilma anindaki termal sokla olusan dislokasyonlarin govdeye kaymasini sinirlamak icin yavasca daraltilir (hafizadan). | Kuyruk bolgesinde dislokasyon ve omur haritasi.
wafer | wf_crop_mm | Govdeden kesilen uc ve test dilimleri | mm/ingot | 20 | 10 | 50 | dusuk | tahmin | tahmin | yok (tahmin) | 2026-09 (bu calisma) | teknik | genel | Uctan uca proses kontrolu (H6) test dilimini azaltabilir. | Geri donusume girer. | Ilk ingotlarda olcum.
wafer | wf_brick_end_mm | Tugla ucu basina kayip (yarim/kirik ilk-son wafer'lar) | mm/uc | 3 | 1 | 8 | dusuk | tahmin | tahmin | yok (tahmin) | 2026-09 (bu calisma) | teknik | genel | Kisa tuglada oransal olarak buyur (K7). |  | Ilk kesimlerde olcum.
wafer | wf_break_wafering_ref_firstgen | Kesim + tutkal cozme + on temizlik kirilma orani, ilk nesil (182 mm, 130 um referansi) | - | 0.02 | 0.005 | 0.06 | dusuk | tahmin | tahmin | yok (tahmin) | 2026-09 (bu calisma) | teknik | unite | Ilk nesil kendi hattimiz (varsayilan). | Capa: Liu 2022 simulasyonu (156 mm, eski parametreler) 150 um'de %6, 200 um'de ~%2 veriyor. Endustriyel wafering kirilmasi icin dogrulanmis kaynak bulunamadi. | Ilk 20-50 kesimde adim bazli kirik sayimi (~10 bin wafer ile %0.1 cozunurluk).
wafer | wf_break_wafering_ref_mature | Kesim + tutkal cozme + on temizlik kirilma orani, olgun (182 mm, 130 um) | - | 0.005 | 0.002 | 0.015 | dusuk | tahmin | tahmin | yok (tahmin) | 2026-09 (bu calisma) | teknik | genel | Ogrenme sonrasi. | Dayanak: olgun hucre hattinin %0.25 degeri (Risen) ile ayni mertebe, testere kirilmasi icin 2 kat pay. | Olgun hatta istatistiksel kirik kaydi.
wafer | wf_break_cell_ref_mature | HJT hucre hatti kirilma orani, olgun hat (110 um) | - | 0.0025 | 0.001 | 0.005 | orta | dogrulanmis_url | https://www.prnewswire.co.uk/news-releases/from-concept-to-mass-production-risen-energys-journey-with-ultra-thin-wafers-302711087.html | yield rate consistently above 99.5% with a fragment rate below 0.25% | 2026-03-11 | teknik | genel | Olgun, stres azaltilmis GW HJT hatti; format ve olcum adimlari belirtilmemis, baglamda 110 um. Ilk hatta aktarilamaz (H1). | Hucre ajanina arayuz. | Hucre hattinda adim bazli kirik sayimi.
wafer | wf_break_cell_ref_firstgen | HJT hucre hatti kirilma orani, ilk nesil (110 um referansi) | - | 0.02 | 0.005 | 0.1 | dusuk | tahmin | tahmin; capalar https://pmc.ncbi.nlm.nih.gov/articles/PMC11076549/ ve https://arxiv.org/pdf/1906.06770 | yok (tahmin) | 2026-09 (bu calisma) | teknik | unite | Ilk nesil hucre hatti (varsayilan). | PMC11076549 (dogrulandi): CEA-INES SHJ pilotu 'from about 10% at 100 μm thickness to a terrible ~96% at 70 μm' (2016). Hanwha'nin %4.5 degeri 'high-temperature diffused junction cells' icin, HJT degil. arXiv 1906.06770: HIT hattinda ~90 um'ye kadar ~%93 verim, el ile tasima. | Pilot hucre hattinda adim bazli kirik sayimi.
wafer | wf_break_exp_thickness | Kesim kirilmasinin kalinlik ussu n_t: P ~ (t_ref/t)^n_t | - | 3.8 | 2.5 | 5 | dusuk | hesap_turetilmis | https://pmc.ncbi.nlm.nih.gov/articles/PMC9692905/ | 156 mm x 156 mm: 0.15 mm thickness 6% breakage ratio; 0.2 mm ~2% (at end of sawing) | 2022 | teknik | genel | Kaynak bir SIMULASYON (100 μm tel, 2 m/s tel hizi, 6 μm/s besleme); guncel elmas tel kesimini temsil etmez. | n_t = ln(6/2)/ln(200/150) = 3.82. Weibull m=3.5 simulasyona girdi olarak verildigi icin (onceki bir calismadan) us ile m arasindaki uyum bagimsiz bir dogrulama degildir. | 90/110/130 um wafer'larla adim bazli kirilma deneyi.
wafer | wf_break_exp_thickness_cell | Hucre adimlari kirilmasinin kalinlik ussu | - | 3.8 | 1.5 | 6 | dusuk | tahmin | tahmin | yok (tahmin) | 2026-09 (bu calisma) | teknik | genel | Kesim simulasyonundan turetilen ussu hucre adimlarina aktarmak dayanaksiz; belirsizlik genisletildi. | CEA-INES'in 100 um'den 70 um'ye gecisteki sicramasi (10% -> ~96%) esik davranisi gosteriyor; guc yasasi bunu iyi temsil etmeyebilir. | Hucre hattinda kalinliga gore kirilma.
wafer | wf_break_exp_size | Kirilmanin boyut ussu n_a: P ~ (a/a_ref)^n_a | - | 3 | 1 | 8 | dusuk | tahmin | tahmin (Weibull + plak teorisi sinirlari) | yok (tahmin) | 2026-09 (bu calisma) | teknik | genel | H3'un nicellestirilmesi. | Alt sinir 1: yalnizca kenar uzunlugu etkisi. Ust sinir alpha*m + e = 2*3.5 + 1 = 8: atalet/titresim yuklerinde sigma ~ a^2/t. Sabit egrilik yuklerinde (lehim/CTE) boyut etkisi yok. | M10'lari 1/2/4/9 parcaya bolup ayni adimlardan gecirme; parca boyuna gore kirilma regresyonu.
wafer | wf_weibull_m | As-cut wafer Weibull modulu | - | 3.5 | 3 | 10 | orta | dogrulanmis_url | https://pmc.ncbi.nlm.nih.gov/articles/PMC9692905/ | Shape parameter (mA): 3.5 ... From the reference [28] | 2022 | teknik | genel | Liu 2022 degeri onceki bir olcumden almis. Ince tel ve parlatilmis tugla yuzeyinde daha yuksek olabilir (ust sinir tahmin). | Kirilma formulunde dogrudan yok; n_a sinirlari icin. | 4-nokta egme veya halka-uzerinde-halka, boy/kalinlik basina 30-50 numune.
wafer | wf_weibull_sigma0_MPa | As-cut wafer Weibull karakteristik dayanimi | MPa | 151 | 100 | 300 | orta | dogrulanmis_url | https://pmc.ncbi.nlm.nih.gov/articles/PMC9692905/ | Scale parameter (σ0): 151.3 MPa | 2022 | teknik | genel | Testere izi yonune ve tel durumuna gore degisir. | Ge 2025 (dogrulandi): kalinti gerilme 200 MPa cekme / 300 MPa basma; '~5 μm of material removal via etching' ile buyuk olcude kalkar. | Egme testi.
wafer | wf_break_floor_frac | Kirilmanin boyut ve kalinliktan bagimsiz taban payi (referansa oran) | - | 0.25 | 0.1 | 0.5 | dusuk | tahmin | tahmin | yok (tahmin) | 2026-09 (bu calisma) | teknik | genel | H3 faydasinin ust siniri: 182/110 referansina gore en fazla ~6.7 kat azalma. | Darbe, kenar ezilmesi, tasiyici hatasi, operator. | Kirilma kok neden siniflandirmasi (kamera + log).
wafer | wf_reject_quality | Kirilma disi kalite ret orani | - | 0.015 | 0.005 | 0.05 | dusuk | tahmin | tahmin | yok (tahmin) | 2026-09 (bu calisma) | teknik | genel | Ret kriterlerini HJT hucre sonuclarina gore biz koyariz. | Retler geri donusume girmez (satilir) varsayildi. | Ret siniflarinin hucre verimine etkisi.
wafer | wf_learn_half_m2 | Ogrenme egrisi: ilk nesil-olgun farkinin yarilandigi kumulatif iyi wafer alani | m2 | 50000 | 10000 | 300000 | dusuk | tahmin | tahmin | yok (tahmin) | 2026-09 (bu calisma) | teknik | unite | Ornek unitenin ~10 aylik ciktisi. Egri bicimi (ussel) de varsayim. | Kerf, besleme, kirilma ve tel carpanina uygulanir; t, TTV, kullanilabilirlik ve ek sure icin ayni bicim onerilir. | Ilk 12 ay KPI trendleri.
wafer | wf_etch_depth_um | Geri donusum parcalari icin yuzey daglama derinligi | um | 30 | 10 | 100 | dusuk | tahmin | tahmin | yok (tahmin) | 2026-09 (bu calisma) | teknik | genel | Testere hasar katmani ~5 um (Ge 2025). Taslama ve serit testere yuzeyindeki metal kontaminasyonunun derinligi bilinmiyor. | Kutle kaybi dilimde 2d/h (~%0.27), 20 mm parcada 6d/L (~%0.9). | 10/30/100 um daglanmis geri donusum malzemesinden kucuk ingot; omur ve ozdirenc.
wafer | wf_scrap_chunk_mm | Besleyici icin geri donusum parca boyu (kirma sonrasi) | mm | 20 | 5 | 50 | dusuk | tahmin | tahmin | yok (tahmin) | 2026-09 (bu calisma) | teknik | unite | K1'in RCz mi CCz mi olduguna bagli: RCz yeniden doldurmada 20-50 mm parca uygun; CCz besleyicileri granul/kucuk parca isteyebilir (hafizadan). | Kirma once, daglama sonra. 30 um daglamada kayip 20 mm'de %0.9, 5 mm'de %3.6. WC veya Si kaplamali kirici. | Besleyici prototipinde parca boyu dagilimi ve akis.
wafer | wf_etch_util_factor | Asit kullanimi / stokiyometrik ihtiyac orani | - | 3 | 1.5 | 6 | dusuk | tahmin | tahmin | yok (tahmin) | 2026-09 (bu calisma) | teknik | unite | Kucuk partilerde banyo tukenmeden atilir. |  | Banyo omru boyunca Si yuku (g/L).
wafer | wf_hf_stoich_kg_per_kg | Daglanan kg Si basina HF (100% baz) | kg/kg Si | 4.27 | 4.27 | 4.27 | yuksek | hesap_turetilmis | 3Si + 4HNO3 + 18HF -> 3H2SiF6 + 4NO + 8H2O | yok (hesap) | 2026-09 (bu calisma) | teknik | genel | Evrensel stokiyometri; iki denetci de dengeyi dogruladi. | 6*20.006/28.086 = 4.27. Alkali alternatif: Si + 2KOH + H2O -> K2SiO3 + 2H2: 4.0 kg KOH ve 1.60 Nm3 H2 / kg Si. | Gerekmez.
wafer | wf_hno3_stoich_kg_per_kg | Daglanan kg Si basina HNO3 (100% baz) | kg/kg Si | 2.99 | 2.99 | 8.97 | orta | hesap_turetilmis | stokiyometri (NO ve NO2 yollari) | yok (hesap) | 2026-09 (bu calisma) | teknik | genel | NO/NO2 orani banyo kosuluna bagli. | NO yolu (4/3)*63.01/28.086 = 2.99; NO2 yolu 4*63.01/28.086 = 8.97. NOx: 1.42 kg NO veya 6.55 kg NO2 / kg Si. | Banyo analizi ve gaz olcumu.
wafer | wf_hf_price_usd_kg | HF fiyati (100% baz, teslim) | USD/kg | 2.5 | 1 | 6 | dusuk | tahmin | tahmin | yok (tahmin) | 2026-09 (bu calisma) | alan | genel | Kaynak bulunamadi; m2 basina etkisi sentler mertebesinde. |  | Yerel kimyasal tedarikci teklifi.
wafer | wf_hno3_price_usd_kg | HNO3 fiyati (100% baz, teslim) | USD/kg | 0.6 | 0.3 | 1.5 | dusuk | tahmin | tahmin | yok (tahmin) | 2026-09 (bu calisma) | alan | genel | Kaynak bulunamadi. |  | Teklif.
wafer | wf_waste_treat_usd_per_kg_si | Daglama atigi notralizasyon ve bertarafi (daglanan kg Si basina) | USD/kg Si | 4 | 1.5 | 10 | dusuk | tahmin | tahmin | yok (tahmin) | 2026-09 (bu calisma) | alan | genel | Saha aritmasi saha_sabit; bu kalem yalnizca degisken kimyasal ve camur bertarafi. | Stokiyometri (hesap): kg Si basina 8.3 kg CaF2 camuru ve ~7.9 kg Ca(OH)2. Birim bertaraf fiyati bilinmiyor. | Lisansli bertaraf firmasi teklifi.
wafer | wf_crusher_capex_usd | Kontaminasyonsuz kirici (WC/Si kaplamali) ve eleme yatirimi | USD | 60000 | 20000 | 200000 | dusuk | tahmin | tahmin | yok (tahmin) | 2026-09 (bu calisma) | zaman | unite | Onceki ciktida eksikti. |  | BOM veya teklif.
wafer | wf_etch_station_capex_usd | Geri donusum daglama tezgahi + lokal gaz yikayici yatirimi | USD | 120000 | 40000 | 400000 | dusuk | tahmin | tahmin | yok (tahmin) | 2026-09 (bu calisma) | zaman | unite | HF atik aritma ve NOx yakma saha_sabit (saha ajani). |  | Teklif.
wafer | wf_slab_recovery_frac | Kare kesim artiginin geri kazanilabilir payi (taslama tozu ve kerf haric) | - | 0.886 | 0.8 | 0.97 | orta | hesap_turetilmis | hesap (geometri) | yok (hesap) | 2026-09 (bu calisma) | teknik | genel | M10 benzeri geometride (D 251, 2 mm taslama, 0.4 mm kerf). Satir paketlemede taslama yoksa daha yuksek; kucuk ingotta daha dusuk. | (pi/4*D_g^2 - A_ps - 4*kerf_sq*A_b) / (pi/4*D^2 - A_ps). | Ilk ingotlarda artik tartimi.
wafer | wf_kerf_recovery_frac | Kerf tozunun HJT kalitesinde unite icinde geri kazanim payi | - | 0 | 0 | 0.1 | orta | tahmin | tahmin (varsayim); en yakin kanit https://circulareconomy.europa.eu/platform/sites/default/files/remelting_and_purification_of_si-kerf_for_pv-wafers.pdf | yok (tahmin) | 2026-09 (bu calisma) | teknik | genel | Istisnaen 'orta': unite olceginde HJT kalitesinde gosterilmis bir yol yok, 0 temkinli bir temel. Bu bir dogal sinir DEGIL; teknoloji/ekonomi engeli. | CABRISS (dogrulandi): 'Kerf from slurry based wafer cutting'; Crystalox DS250 (yonlu katilasma, mc-Si); %10 geri kazanilmis ingotta 'The maximum lifetime was less than 1 µs'; 'contamination from the graphite crucible used for melting and refining'; 0.1-0.2 Ωcm. Yani bulamac kerfi, DS ve grafit pota; elmas tel kerfi ve CZ icin veri yok. SiliconPV 2025: karbotermik yolla 'closely matches the characteristics of metallurgical-grade silicon'. Tam geri kazanim $17.5/kg poli ile en fazla ~$2.3/m2 eder; K3 sonucunu degistirmez. | Elmas tel kerfini HF ile yikayip presleme, kucuk CZ'de %5-10 katki; O, C, metal ve omur olcumu (veya ticari kerf geri donusumcusunden numune).
wafer | wf_kerf_value_usd_kg | Kerf camurunun degeri (+ satis, - bertaraf maliyeti) | USD/kg Si | 0 | -0.5 | 1 | dusuk | tahmin | tahmin | yok (tahmin) | 2026-09 (bu calisma) | alan | genel | Bilmiyoruz; alici piyasasi (MG-Si, anot, SiN) arastirilmali. | 0.12-0.14 kg/m2 kerf; +-$1/kg icin m2 basina +-$0.14. | Alici/bertaraf teklifi.
wafer | wf_price_m10_usd | Satin alinan n-tipi M10 (182-183.75 mm, 130 um) wafer, FOB Cin | USD/adet | 0.148 | 0.13 | 0.3 | orta | dogrulanmis_url | https://www.infolink-group.com/spot-price/ | 182-183.75mm/130µm USD: High $0.148, Low $0.141, Average $0.148 (September 23, 2026) | 2026-09-23 | adet | genel | InfoLink sayfasi USD wafer fiyatinin teslim seklini belirtmiyor. FOB teyidi OPIS'ten: ayni donemde 'FOB China M10 ... $0.149/pc' (pv-magazine 2026-09-11). Cogunlukla TOPCon sinifi; HJT sinifi (ince, yuksek omur) fiyati bilinmiyor. Nakliye, gumruk ve olasi ticari korunma haric. | Alt sinir: Cin ic fiyati KDV haric 1.0/1.13/6.8 = $0.130. Ust sinir 0.30: 8 yillik ufukta dongusel risk (Ocak 2026 FOB $0.180; gecmis fiyatlar daha yuksekti, hafizadan). $0.148 = $4.47/m2. | Turkiye'ye teslim (CIF + gumruk) HJT sinifi wafer teklifi, 3 tedarikci.
wafer | wf_price_210r_usd | Satin alinan n-tipi 210R (182x210 mm) wafer, FOB Cin | USD/adet | 0.156 | 0.14 | 0.3 | orta | dogrulanmis_url | https://www.pv-magazine.com/2026/09/11/china-wafer-prices-fall-as-august-rally-fades-polysilicon-outlook-remains-uncertain/ | FOB China M10 and 210R wafer prices fell to $0.149/pc and $0.156/pc, respectively | 2026-09-08 (OPIS) | adet | genel | wf_price_m10_usd ile ayni kisitlar. |  | Teklif.
wafer | wf_price_g12_usd | Satin alinan n-tipi G12 (210 mm, 130 um) wafer | USD/adet | 0.17 | 0.15 | 0.33 | orta | hesap_turetilmis | https://www.trendforce.com/price/pv/cell | N-Type G12 Mono Wafer - 210mm/130μm: High 1.20, Low 1.08, Average 1.13 (RMB) | 2026-09-23 | adet | genel | Cin ic fiyatinin (KDV dahil) USD'ye cevrimi; FOB degil. | 1.13/6.8 = $0.166 = $3.8/m2. OPIS FOB (pv-magazine 2026-01-09): 'G12 wafers: $0.215 per piece'. | Teklif.
wafer | wf_price_traceable_m10_usd | Izlenebilir (Cin disi poli/zincir) M10 esdegeri wafer fiyati | USD/adet | 0.35 | 0.25 | 0.6 | dusuk | tahmin | tahmin | yok (tahmin) | 2026-09 (bu calisma) | adet | genel | BILMIYORUZ; hicbir fiyat kaynaginda listelenmiyor. | Kaba dayanak: 130 um M10 = 10.0 g; poli 1.42 x 10.0 g x $17.5/kg = $0.25; buna Cin disi donusum ve marj eklenir (Cin zincirinde donusum + marj ~$0.086/adet). | Cin disi wafer ureticilerinden mense belgeli teklif.
wafer | wf_A_m10_m2 | M10 wafer alani (psodo-kare) | m2 | 0.03309 | 0.033 | 0.0331 | yuksek | hesap_turetilmis | hesap (sq_A_ps, a=182.2, D_g=247) | yok (hesap) | 2026-09 (bu calisma) | teknik | genel | Satin alma kiyaslari icin. | 33,081-33,088 mm2 (iki bagimsiz hesap). | Gerekmez.
wafer | wf_import_logistics_usd_per_wafer | Ithalat nakliye + sigorta + ambalaj (wafer basina) | USD/adet | 0.005 | 0.002 | 0.015 | dusuk | tahmin | tahmin | yok (tahmin) | 2026-09 (bu calisma) | adet | genel | Onceki ciktida yalnizca 'haric' denmisti. | FOB fiyatin ~%1.5-10'u. | Nakliyeci teklifi.
wafer | wf_import_duty_frac | Turkiye ithalat vergisi + ilave vergiler (wafer degerine oran) | - | 0.05 | 0 | 0.3 | dusuk | tahmin | tahmin | yok (tahmin) | 2026-09 (bu calisma) | adet | genel | BILMIYORUZ. | GTIP 3818 icin gumruk, ilave gumruk vergisi ve olasi ticari korunma durumu gumruk musaviriyle teyit edilmeli. | Gumruk musaviri gorusu.
wafer | wf_incoming_qc_usd_per_wafer | Satin alinan wafer giris kontrolu (orneklemeli) | USD/adet | 0.002 | 0.0005 | 0.006 | dusuk | tahmin | tahmin | yok (tahmin) | 2026-09 (bu calisma) | adet | genel | H6: satin alinan wafer'da gecmis bilinmedigi icin gerekli. |  | Giris kontrol prosedurunun zaman etudu.
wafer | wf_poly_price_nonchina_usd_kg | Poli-Si fiyati, Cin disi mense | USD/kg | 17.5 | 11 | 26.7 | orta | dogrulanmis_url | https://www.trendforce.com/price/pv/cell | Polysilicon Outside China (USD): High 22.00, Low 13.10, Average 17.50 | 2026-09-23 | alan | genel | Kristal ajani asil sahibi; burada yalnizca yap-ya-da-al kiyasi icin. InfoLink ayni gun: ortalama $18.5 (11.0-26.7), 'not translated from RMB prices'. Turkiye teslimi bilinmiyor. | Maliyet toplamina yalnizca kristal ajanindan girer (cift sayim onlemi). | Wacker, OCI Malaysia, Hemlock, Tokuyama vb. teslim teklifleri.
wafer | wf_poly_price_china_rmb_kg | Poli-Si fiyati, Cin ic piyasa (n-tipi recharge, KDV dahil) | RMB/kg | 33.5 | 31 | 45 | orta | dogrulanmis_url | https://www.trendforce.com/price/pv/cell | N-Type Recharge Polysilicon (RMB): High 45.00, Low 33.00, Average 33.50 | 2026-09-23 | alan | genel | Cin ic fiyati; ihracat kosullari bilinmiyor. InfoLink ayni gun mono-grade 40.0 RMB/kg. | KDV haric 33.5/1.13/6.8 = $4.36/kg. pv-magazine 2026-09-11: wafer ureticileri vadeli piyasadan ~CNY 37/kg poli aliyor. | Cin'den Turkiye'ye poli ithalat teklifi.
wafer | wf_cn_vat | Cin KDV orani (ic fiyatlari KDV haric USD'ye cevirmek icin) | - | 0.13 | 0.13 | 0.13 | orta | hafizadan_dogrulanmadi | hafiza | yok (hafizadan) | - | teknik | genel | Imalat urunlerinde %13. |  | Resmi kaynaktan teyit.
wafer | wf_fx_cny_per_usd | Kur varsayimi | CNY/USD | 6.8 | 6.6 | 7.3 | orta | hesap_turetilmis | https://www.pv-magazine.com/2026/09/11/china-wafer-prices-fall-as-august-rally-fades-polysilicon-outlook-remains-uncertain/ | n-type 183 wafers ... approximately CNY 1/pc ($0.149) | 2026-09 | teknik | genel | Tum modelde tek kur (finans ajani). | 1/0.149 = 6.71 (Eylul 2026); Ocak 2026 'CNY 1.4 ($0.20)' = 7.0. | Calistirma tarihindeki piyasa kuru.
wafer | wf_resistivity_ohm_cm | HJT n-tipi wafer ozdirenci | ohm.cm | 1 | 0.3 | 2.1 | yuksek | dogrulanmis_url | https://taiyangnews.info/technology/wafer-developments-continue-to-support-hjt-adoption | typical resistivity ranges from 0.3 to 2.1 Ω·cm | 2026-06-05 | teknik | genel | 7 katlik bant. RCz'de her ingot kendi icinde Scheil segregasyonu gosterir; g=0.9'da ozdirenc orani ~4.5 (<7), yani toplu segregasyon bu banda buyuk olcude sigar. Yalnizca CCz eksenel sapmayi pratikte ortadan kaldirir. | TaiyangNews 2025-06-03: '0.3 - 2.1 Ω·cm and 1–7 Ω·cm, with 0.3 - 2.1 Ω·cm being the mainstream'. | Girdap akimi ozdirenc (tugla/ingot seviyesinde).
wafer | wf_lifetime_min_ms | HJT icin minimum wafer tasiyici omru (spesifikasyon) | ms | 1 | 0.3 | 3 | dusuk | hafizadan_dogrulanmadi | hafiza; nitel destek https://taiyangnews.info/technology/low-temperature-hjt-manufacturing-adapts-to-wider-wafer-variants | yok (hafizadan); nitel: 'HJT wafers have lower lifetime requirements compared to TOPCon wafers' (2025-06-03) | 2025-06-03 (nitel ifade) | teknik | genel | Sayisal deger dogrulanamadi. Ayni kaynak: 'Annealing is now the standard in the HJT process sequence'; HJT 'can now use wafers from different positions of the ingot'. | Olcum kosulu (as-cut, pasivasyonlu, gettering sonrasi) belirtilmeli. | Farkli omur sinifi wafer'larla HJT verimi ile PL/QSSPC omru korelasyonu.
wafer | wf_oxygen_cm3 | CZ wafer tipik oksijen konsantrasyonu | atom/cm3 | 1e+18 | 3e+17 | 1.2e+18 | orta | dogrulanmis_url | https://en.wikipedia.org/wiki/Czochralski_method | Czochralski silicon therefore contains oxygen at a typical concentration of 10^18 cm−3 | erisim 2026-09-27 | teknik | genel | HJT <250 C: TaiyangNews 2026-06: 'HJT can better tolerate higher oxygen content, since it does not involve high-temperature steps'. | Alt ve ust sinirlar tahmin. | FTIR ile Oi ve omur haritasi.
wafer | wf_inspect_capex_usd | Wafer muayene/siniflandirma istasyonu yatirimi | USD | 150000 | 50000 | 600000 | dusuk | tahmin | tahmin | yok (tahmin) | 2026-09 (bu calisma) | zaman | unite | Kendi yapim (kamera + IR gecirim + kapasitif kalinlik) daha ucuz olabilir. | Amortisman oldugu icin 'zaman' sinifina alindi; kapasite birimi wafer/saat. | Prototip BOM.
wafer | wf_inspect_wph | Muayene ve ayirma istasyonu kapasitesi | wafer/saat | 3600 | 1500 | 8000 | dusuk | tahmin | tahmin | yok (tahmin) | 2026-09 (bu calisma) | teknik | unite | Tray uzerinde toplu goruntuleme ile kapasite k^2 kat artar. |  | Prototipte cevrim suresi.
wafer | wf_inspect_uptime | Muayene ve ayirma istasyonu kullanilabilirligi | - | 0.9 | 0.8 | 0.95 | dusuk | tahmin | tahmin | yok (tahmin) | 2026-09 (bu calisma) | teknik | unite | Onceki formul testere kullanilabilirligini kullaniyordu (duzeltildi). |  | OEE kaydi.
wafer | wf_handling_capex_usd | Tutkal cozme + ayirma + on temizlik hatti yatirimi | USD | 250000 | 80000 | 800000 | dusuk | tahmin | tahmin | yok (tahmin) | 2026-09 (bu calisma) | zaman | unite | Kucuk wafer icin dogrudan tray'e toplu ayirma tasarlanmali. | Kapasite wf_inspect_wph ile ayni kabul edildi (N_inspect ile olceklenir). | Prototip.
wafer | wf_brick_metrology_capex_usd | Tugla seviyesinde olcum (girdap akimi ozdirenc, PL/omur haritasi, IR inkluzyon) | USD | 80000 | 30000 | 250000 | dusuk | tahmin | tahmin | yok (tahmin) | 2026-09 (bu calisma) | zaman | unite | H6 stratejisinin yatirimi (onceki ciktida eksikti). |  | BOM veya teklif.
wafer | wf_preclean_chem_usd_m2 | On temizlik kimyasal + su maliyeti | USD/m2 | 0.2 | 0.05 | 0.6 | dusuk | tahmin | tahmin | yok (tahmin) | 2026-09 (bu calisma) | alan | unite | Saf su saha altyapisindan (saha_sabit). |  | Prototipte tuketim.
wafer | wf_split_tls_wph | Termal lazer ayirma (TLS) kapasitesi | wafer/saat | 6000 | 3000 | 6000 | dusuk | dogrulanmis_url | https://3d-micromac.com/microcell | High throughput: up to 6,000 wph; No crystal damage is experienced at the cutting edge | erisim 2026-09-27 | teknik | genel | Urun hucreleri yarim hucreye ayirmak icin ('separating standard units into half cells'). Ciplak wafer'in hucre oncesi bolunmesine uygulanabilirligi dogrulanmadi. | Erken asamada kendi yapim lazer cizme + mekanik yarma yeterli olabilir. | Bolunmus ciplak wafer'larin kenar dayanimi ve HJT hucre verimi.
wafer | wf_split_capex_usd | Wafer bolme istasyonu yatirimi (TLS veya lazer cizme + yarma) | USD | 400000 | 60000 | 1000000 | dusuk | tahmin | tahmin | yok (tahmin) | 2026-09 (bu calisma) | zaman | unite | Alt sinir kendi yapim, ust sinir ticari TLS. |  | Teklif veya BOM.
wafer | wf_split_edge_loss_rel | Hucre oncesi bolunmus HJT parcasinda kenar kaynakli goreli verim kaybi (91 mm ceyrek) | - | 0.01 | 0.002 | 0.04 | dusuk | tahmin | tahmin | yok (tahmin) | 2026-09 (bu calisma) | teknik | genel | Hucre ajaniyla ortak. Kenar/alan = 4/a (50 mm'de 182 mm'nin 3.6 kati). | Kenar dokulama ve a-Si:H ile kismen pasive olur; buyuklugu bilinmiyor. Kenar-olcekli kalem. | M10'u 1/2/4/9 parcaya bolup HJT I-V ve PL kenar haritasi.
wafer | wf_poly_ratio_itrpv | Endustri referansi: taze poli / wafer Si kutlesi (M10, 2026, 130 um) - kalibrasyon | - | 1.42 | 1.33 | 1.58 | orta | hesap_turetilmis | https://taiyangnews.info/technology/itrpv-expects-topcon-to-lead-as-bc-and-tandem-technologies-expand | M10: 1.68 g/W (2026) -> 1.27 g/W (2036); G12R: 1.61 -> 1.29; G12: 1.84 -> 1.39 (TOPCon) | 2026-09-07 | teknik | genel | GW olcek, TOPCon, 130 um. Formata gore: M10 1.39-1.44, G12R 1.33-1.38, G12 1.52-1.58. Fark psodo-kare D/a oranindan geliyor (G12 eta 0.645, M10 0.690). | Hesap: M10 130 um = 10.02 g; %25-26 ile 8.27-8.60 W; 1.68 g/W -> 13.9-14.45 g; oran 1.39-1.44. ITRPV 2023: 'That means 14 g or 140% of remaining Si in the wafer were necessary in 2022'. Modelin ideal hali (kirilma, ret, uc, pota yok; dilim geri kazanimi 1; t 130; kerf 50) 1.385 veriyor, yani uyumlu. Varsayilan kayiplarla 1.55. | Kendi kutle dengesi kaydi.
hucre | cell_eta_industry_2025_pct | Endustriyel HJT seri uretim hucre verimi (2025) | % | 25.7 | 25.3 | 26.2 | yuksek | dogrulanmis_url | TaiyangNews 'Heterojunction Efficiency Roadmaps Approach 27%' (ITRPV/CPIA) | 'It places HJT efficiency at around 25.7% in 2025'; CPIA ~25.9% (2025), ~26.2% | 2026-06 | teknik | genel | GW olcekli Cin hatlari, ticari arac, ticari (on-tavlanmis) wafer. Bizim baslangicimiz degil, ulasilabilir ust referans. Hucre formati (tam/yarim) kaynakta belirtilmemis. | Ust sinir CPIA ~26.2 ile sinirlandi. Risen %26.61 (pv-tech 2025-07-04) olcen kurum belirtilmemis firma beyani; Maxwell %26.92 ISFH sertifikali laboratuvar hucresi - ikisi de ust sinira alinmadi. | Referans; kendi verimimiz Deney 3 ile olculur.
hucre | hjt_ref_PA_per_mm | Endustri referans hucresinin cevre/alan orani (kalibrasyon formati) | 1/mm | 0.0286 | 0.019 | 0.033 | orta | hesap_turetilmis | Geometri + TaiyangNews HJT 2023 (islem oncesi yarim wafer yaygin) | TaiyangNews 2023: 'newly built factories are increasingly implementing the cutting of wafers beforehand' (bu gorevde PDF okundu) | 2023 | teknik | genel | Yalnizca kalibrasyon icin. | Tam kare 210: 4/210=0.0190; 210x105 yarim: 2*315/22050=0.0286; 182x91 yarim: 0.0330. ITRPV %25.7'nin formati bilinmiyor. | Deney 1 y-kesisimi ile bagimsiz eta_core olculdugunde gereksizlesir.
hucre | cell_eta_core_mature_pct | Kenarsiz cekirdek verim, olgun proses, tau_SRH = tau_ref | % | 26.1 | 25.5 | 26.8 | orta | hesap_turetilmis | f_hjt_eta_core_calib ile cell_eta_industry_2025_pct'ten turetildi | 25.7/(1-0.61*0.0286)=26.16; tam kare 210 kabulunde 26.0 | 2026-09 | teknik | genel | Ticari arac kalitesinde pasivasyon varsayar; kendi araclarimizla ancak yillar icinde yaklasilabilir. | Bu bir KALIBRASYON noktasidir, bagimsiz dogrulama degildir (ilk ciktidaki 'geri uretiyor' ifadesi dairesel oldugu icin kaldirildi). Ust sinir: LONGi %27.0 sertifikali sampiyon hucre. | Deney 1: eta - P/A dogrusunun y-kesisimi.
hucre | cell_eta_core_start_pct | Kendi hattimizda ilk 12 ayin kenarsiz cekirdek verimi (satin alinan wafer, K3) | % | 22.5 | 19 | 24.5 | dusuk | tahmin | Tahmin; dayanak Ballif vd. 2019 PVI: ticari araclarla pilot hat 10 ayda %20.5'ten %22.8'e | 'improvement in average cell efficiency from 20.5% to 22.8% in 10 months during 2017/18' | 2019 | teknik | unite | Kendi yapim PECVD/PVD ile ogrenme egrisi tedarikci destekli pilot hatlardan yavas olabilir; alt sinir buna gore dusuk. | PVD puskurtme hasari ve bekleme sorunlari bu degerin icinde varsayildi (cift sayma). | Deney 3 (iVoc >= 730 mV hedefi) ardindan tam hucre IV.
hucre | hjt_w_eq_start_mm | Baslangic hattinda esdeger olu kenar genisligi | mm | 0.75 | 0.5 | 1.2 | dusuk | tahmin | Tahmin: olgun B-arka degeri 0.61 mm + genis maske ve kaba kenar islemesi payi | - | 2026-09 | teknik | unite | Baslangic senaryosu. | - | Deney 1.
hucre | hjt_tau_ref_ms | Referans wafer SRH omru (yalniz SRH; intrinsik ve yuzey haric) | ms | 7 | 5 | 10 | orta | dogrulanmis_url | Giglia, Varache, Veirman, Fourmond, SOLMAT 238 (2022) 111605 (HAL) | 'tau_p0=7ms, which is representative of state-of-the-art wafers used in mass production'; ayni makalede 'bulk carrier lifetime is 4.5ms (injection level of 1x10^15cm-3)' (efektif) | 2022 | teknik | genel | Satin alinan (buyuk olasilikla on-tavlanmis) endustriyel wafer icin. Kendi RCz'miz icin bilinmiyor. | TANIM DUZELTILDI: model enjeksiyondan bagimsiz SRH omru kullanir. Richter 2012 parametrizasyonuyla (hafizadan) 1 Ohm cm, dn=1e15'te tau_intr=8.2 ms; tau_SRH=7 ms -> efektif yigin 3.8 ms (Giglia 4.5 ms; fark SRH enjeksiyon bagimliligindan). LONGi 8 ms sampiyon hucreye ait. | QSSPC tau_eff(dn=1e15), iyi pasive numunede: 1/tau_SRH = 1/tau_eff - 1/tau_intr(N_D,dn) - J0s_top*(N_D+dn)/(q*ni^2*W).
hucre | hjt_eta_tau_A_pctabs | Verim-omur duyarlilik katsayisi A | %abs | 1.18 | 1.13 | 1.23 | dusuk | hesap_turetilmis | Kendi toplu hucre modelimiz: Richter intrinsik + enjeksiyondan bagimsiz SRH + J0s + Rs; bu gorevde python ile yeniden fit | tau_SRH 0.5/1/2/3/5/20 ms icin 7 ms'ye gore -1.95/-1.27/-0.70/-0.42/-0.14/+0.28 %abs; W=100-160 um, J0s=1-4 fA/cm2 taramasinda 2 ms: -0.57 ile -0.82, 1 ms: -1.09 ile -1.45 | 2026-09 | teknik | genel | Fizik tabanli, boyuttan bagimsiz. Fizik denetcisinin bagimsiz modeli ayni araligi verdi. | eta = eta_core + A*[ln(1+c/tau_ref) - ln(1+c/tau)]; en buyuk fit hatasi 0.03 %abs. Richter katsayilari hafizadan (dogrulanmadi). Kusur turune bagli SRH enjeksiyon bagimliligi sonucu degistirebilir. | Deney 2.
hucre | hjt_eta_tau_c_ms | Verim-omur fit sabiti c | ms | 3.35 | 2.3 | 4.6 | dusuk | hesap_turetilmis | Ayni fit (A ile korele) | J0s=4 fA/cm2 icin 2.3-3.3 ms; 1 fA/cm2 icin 3.4-4.6 ms | 2026-09 | teknik | genel | Genel. | tau < 0.3 ms icin ekstrapolasyon guvenilmez. | Deney 2.
hucre | hjt_tau_srh_target_ms | Kristal ajanina verilen hucre hedefi: izin verilen kayip icin asgari SRH omru | ms | 3.7 | 2.7 | 4.9 | dusuk | hesap_turetilmis | f_hjt_tau_target (A=1.18, c=3.35, tau_ref=7) | kayip <=0.3 puan: 3.7 ms; <=0.5 puan: 2.7 ms; <=0.15 puan: 4.9 ms | 2026-09 | teknik | genel | 1 Ohm cm icin; farkli rho'da tau_intr degisir, fit yeniden yapilmali. | Ballif'in tau/rho>=1 kriteri bu hedefin yerini tutmaz (1 Ohm cm'de -1.27 puan). | Deney 2.
hucre | hjt_wafer_tau_over_rho_min | Ballif asgari esigi tau/rho (gettering/termal donor yok etme gerekmeyen sinir; kayipsiz DEGIL) | ms/(Ohm cm) | 1 | 0.5 | 2 | orta | dogrulanmis_url | Ballif vd. 2019, Photovoltaics International | 'no longer require gettering or thermal donor killing ... lifetime/resistivity ratio ... greater than unity along the entire ingot' | 2019 | teknik | genel | Asgari kabul esigi olarak; kalite hedefi hjt_tau_srh_target_ms'dir. | Kaynaktaki omrun efektif mi SRH mi oldugu belirtilmemis. | Ingot boyunca rezistivite + QSSPC haritasi.
hucre | hjt_preanneal_recovery_frac | On-tavlama (gettering) ile metal kaynakli SRH rekombinasyonunun giderilen orani r | - | 0.5 | 0 | 0.9 | dusuk | tahmin | Tahmin. Nitel dayanak: TaiyangNews HJT 2023 (bu gorevde PDF okundu) | 'annealing the wafers for gettering ... established themselves as part of the standard process at most of the HJT cell production lines. High wafer quality requirement for HJT is no more a prerequisite, as the annealing process addresses the issue of metallic impurities' | 2023 | teknik | genel | Buyukluk kaynakta yok. Oksijen kaynakli kusurlar (termal donor, halka, cokeltiler) gettering ile gitmez; yuksek Oi'li RCz'de tavlama cokelti cekirdeklerini buyutebilir. | 1/tau_sonra = 1/tau_ref + (1-r)*max(0, 1/tau_once - 1/tau_ref). Ornek: tau 2 ms, r=0.5 -> 3.1 ms (-0.70 yerine -0.40 puan). | Deney 7.
hucre | hjt_preanneal_capex_usd | On-tavlama firini capex'i (kendi yapim bant/tup; induksiyon secenegi) | USD | 250000 | 100000 | 600000 | dusuk | tahmin | Tahmin (firin govdesi + isitici + atmosfer kontrolu + tasima) | - | 2026-09 | zaman | unite | Firmanin induksiyon isitma tecrubesi avantaj. PDG (P kaynakli) secilirse PSG asindirma (HF) ve P kaynagi eklenir. | Sicaklik ve sure bilinmiyor (kaynakta yok; tahmin 550-950 C). | Deney 7 + BOM.
hucre | hjt_preanneal_kWh_per_m2 | On-tavlama marjinal enerjisi | kWh/m2 | 1.5 | 0.5 | 4 | dusuk | tahmin | Tahmin (Si + tasiyici isil kutlesinin 700-900 C'ye isitilmasi + kayiplar) | - | 2026-09 | alan | unite | - | Si isitma ~0.1 kWh/m2 mertebesinde; tasiyici/kayik ve kayiplar baskin. | Prototip firin olcumu.
hucre | hjt_edge_j02_native_nA_cm | Dogal (islenmis, a-Si/TCO sarili) kenar icin cizgisel j02 | nA/cm | 2.41 | 1 | 5 | yuksek | dogrulanmis_url | Wohler, Greulich, Bett, SOLMAT 278 (2024) 113192 (Fraunhofer ISE), acik erisim PDF | 'J02,native=(2.41+-0.46)nA/cm'; 'dn_native=-0.1%' (M6 SHJ, %22.8, OLCUM) | 2024 | teknik | genel | Endustriyel M6 SHJ'de olculdu. Bizim kenarlarimiz (tel testere/lazer + SDE + a-Si sarma) farkli olabilir. | Dogrusal P/A iliskisinin OLCUM dayanagi budur (Giglia'nin R2=0.999 degeri simulasyondur). | Deney 1.
hucre | hjt_edge_j02_tls_nA_cm | TLS (termal lazer ayirma) kesik kenar icin j02 | nA/cm | 7.77 | 5 | 12 | yuksek | dogrulanmis_url | Wohler vd. 2024 | 'J02,TLS=(7.77+-0.26)nA/cm'; 'dn_half,TLS=-0.3%', 'dn_shingle,TLS=-1.1%'; scribe 115 nA/cm: half -1.1%, shingle -5.5% | 2024 | teknik | genel | Islem sonrasi kesim secenegi (C) icin. | Fell 2017 ciplak p-n kenari icin 'worst-case 19 nA/cm' veriyor; scribe (115) bunu astigi icin 19 mutlak ust sinir degildir. | Deney 1 C kolu.
hucre | hjt_edge_weq_native_mm | Dogal kenarin esdeger olu genisligi (rekombinasyon) | mm | 0.26 | 0.12 | 0.55 | orta | hesap_turetilmis | Iki diyotlu toplu model, Wohler verisine kalibre; fizik denetcisi bagimsiz 0.24-0.25 mm | M6 %22.8'de model -0.10 (Wohler -0.1); modern %25.7 hucrede a=50/105/210 icin 0.258/0.268/0.273 mm | 2026-09 | teknik | genel | Fizik tabanli; Voc arttikca goreli etki artar (eski hucrede 0.18 mm). | j02 1/2.41/5/7.77 nA/cm -> w_eq ~0.11/0.26/0.52/0.8 mm. | Deney 1.
hucre | hjt_edge_weq_tls_mm | TLS kesik kenarin esdeger olu genisligi (TCO kenara kadar, bant yok) | mm | 0.8 | 0.5 | 1.3 | orta | hesap_turetilmis | Wohler j02 orani ve model; kaynak denetcisi bagimsiz 0.73-0.76 mm (%22.8 hucre) | model: j02=7.77 -> a=50 mm'de -1.46 %abs | 2026-09 | teknik | genel | Islem sonrasi kesim (C). | Toplam w_eq karsilastirmasi: C 0.8 / B-arka 0.61 = ~1.3 kat (ilk ciktidaki '3 kat' yalniz rekombinasyon bilesenini karsilastiriyordu). | Deney 1 C kolu.
hucre | hjt_edge_weq_scribe_mm | Lazer cizik-kir kesik kenarin esdeger olu genisligi | mm | 3.8 | 2.5 | 6 | orta | hesap_turetilmis | Wohler: scribe half -1.1%, shingle -5.5%; iki denetcinin bagimsiz hesabi 3.6-4.0 mm | 'dn_half,scribe=-1.1% ... dn_shingle,scribe=-5.5%' | 2024 | teknik | genel | Islem sonrasi kaba lazer kesim; ~6 kat kotu (toplam w_eq ile), elenmeli. | - | Gerek yok.
hucre | hjt_edge_weq_repass_mm | Islem sonrasi kesik kenarin 250 C altinda yeniden pasivasyon sonrasi esdeger olu genisligi (D secenegi) | mm | 0.35 | 0.2 | 0.8 | dusuk | tahmin | Tahmin; dayanak Giglia 2022 SIMULASYONU (Dit=3e10 ile yeniden pasivasyon) | Giglia: M6 1/6 hucrede '0.6%abs of the 0.8%abs cutting-induced drop are recovered (post cutting: 22.27% to post-passivation: 22.86%)' - Tablo 2 'Predicted' | 2022 | teknik | genel | Kesik kenarda TCO bandi olmadigi icin B-arka'dan iyi olabilir. Ancak a-Si:H'yi bozmadan (<~200-250 C) dogal seviyede kenar pasivasyonu yapan bir proses kanitlanmadi. | Ust sinir 0.8 = pasivasyon hic ise yaramazsa TLS seviyesi. | Deney 1 D kolu.
hucre | hjt_tco_excl_mm | TCO kenar dislama (TCO'suz bant) genisligi | mm | 1 | 0.3 | 1.5 | orta | dogrulanmis_url | Giglia vd. 2022 (HAL) | 'the TCO-free region will be set to 1mm'; 'This TCO-free region is necessary to avoid electrical shunt between the front side and rear side TCO layers' | 2022 | teknik | unite | CEA hattinda tepsi cebi golgesiyle olusur; kendi tasiyici tasarimimizla degistirilebilir. | Tasiyici cep cikintisi (hjt_carrier_gap_mm) ile bagli. | Deney 1: 0.3/0.5/1.0 mm ve on/arka kollari.
hucre | hjt_tco_dead_frac_rear | Arka (emitor) yuzde TCO'suz bandin etkin olu alan orani | - | 0.35 | 0.25 | 0.5 | orta | hesap_turetilmis | Giglia 2022 simulasyonu: M6'da 1 mm TCO'suz kenar -0.17 (Dit=0) / -0.22 %abs | 'the cell with a TCO-covered edge allows for a 0.17%abs higher eta'; 'suppression of the TCO-free region could allow a 0.22%abs increase' | 2022 | teknik | genel | Arka emitorlu HJT; delikler TCO'suz bolgeden yanal toplanamaz. | 0.17/23.4/0.023 = 0.31; 0.22 -> 0.41. Capraz kontrol: Giglia Tablo 1 egimi 13.3 %abs*mm -> 0.57 mm = 0.18+0.35*1. | Deney 1.
hucre | hjt_tco_dead_frac_front | On (n) yuzde TCO'suz bandin etkin olu alan orani (yalniz optik + yanal akis) | - | 0.12 | 0.05 | 0.3 | dusuk | tahmin | Tahmin: kayip esasen yansima (ARC yok); elektronlar n-bulk uzerinden yanal akar | - | 2026-09 | teknik | genel | Sarma sontu hjt_tco_wrap_weq_mm ile ayrica eklenir. | - | Deney 1 on/arka kollari.
hucre | hjt_tco_wrap_weq_mm | On yuz dislamasinda arka p-TCO'nun on n-katmanina sarilmasinin esdeger kenar kaybi (sont/kuyu) | mm | 0.1 | 0 | 0.5 | dusuk | tahmin | Tahmin (fizik muhakemesi; fizik denetcisi bulgusu) | - | 2026-09 | teknik | genel | On yuzde dislama secilirse. p-TCO n-a-Si uzerine sarilirsa ohmik sont olusur; ters sarma yerel rekombinasyon kuyusu yaratir (asimetri dogrulanmadi). | Iki yuzde dar maske + arka TCO'nun on yuze sarilmamasi kaybi sifira indirebilir. | Deney 1: Suns-Voc pFF, karanlik IV ile Rsh.
hucre | hjt_queue_time_max_min | HF-son -> PECVD izin verilen bekleme suresi (kayipsiz) | dk | 30 | 20 | 60 | orta | dogrulanmis_url | Danel vd. 2012, Solid State Phenomena 187:345 | 'With a high performance cleaning ... 30 min delay has no impact and 90 min leads to about 5% relative degradation of cell performance.' | 2012 | teknik | unite | Temizlik kalitesine bagli (HCl, <50 ppb Cu). N2 tampon etkisi dogrulanmadi. | Parti boyutu <= PECVD hizi x bekleme. | Deney 4.
hucre | hjt_queue_penalty_rel_per_min | Bekleme siniri asildiginda bagil verim kaybi | 1/dk | 0.0008 | 0.0003 | 0.002 | dusuk | hesap_turetilmis | Danel 2012'den: 90 dk'da %5 bagil, 30 dk'da 0 -> 0.05/60 | ayni | 2012 | teknik | unite | Dogrusal varsayim; gercekte doygunluklu olabilir. | - | Deney 4.
hucre | hjt_ag_mg_per_W_itrpv_2025 | SHJ endustri ortalamasi Ag tuketimi (2025, ITRPV) - capraz referans | mg/W | 12 | 10 | 14 | orta | dogrulanmis_url | TaiyangNews 'ITRPV Sees PV Shipments Stabilize At 706 GW In 2025' | 'SHJ cells are projected to decline from 12.0 mg/W to 4.3 mg/W' | 2026-06 | alan | genel | 0BB, AgCu karisimi, ince baski, 182/210 GW hatti. Kendi yazicimiz icin ust referans. | Guven 'yuksek'ten 'orta'ya indirildi: degerin saf Ag mi, pasta mi, AgCu'da yalniz Ag mi oldugu belirtilmemis. 12 mg/W x 257 W/m2 = 3.08 g/m2. | Deney 5.
hucre | hjt_paste_laydown_start_g_per_m2 | Dusuk sicaklik Ag pastasi yas kutle yogunlugu - baslangic (kendi yazicimiz, ilk yil) | g/m2 | 5.5 | 4.5 | 7.5 | dusuk | hesap_turetilmis | TaiyangNews HJT 2023 (bu gorevde PDF okundu): laydown 18-23 mg/W; M6 basina 180 -> 120 mg | 'leading to a higher laydown of 18 to 23 mg/W'; 'from 180 mg per M6 wafer to 120 mg' | 2023 | alan | unite | GW hatti 2022 pratigi 4.6-5.9 g/m2 (18-23 x 257); eski pratik 6.6 g/m2. Kendi yazicimizin ilk yili icin 5.5 alindi. | PASTA kutlesidir; Ag = kutle x hjt_paste_ag_frac. Hucre boyutundan bagimsiz (parmak boyu kolektor araligiyla belirlenir). | Deney 5: baski oncesi/sonrasi tartim.
hucre | hjt_paste_laydown_mature_g_per_m2 | Dusuk sicaklik Ag pastasi yas kutle yogunlugu - olgun (SMBB/0BB, cift baski) | g/m2 | 4.3 | 3.5 | 5 | orta | hesap_turetilmis | TaiyangNews HJT 2023 (bu gorevde PDF okundu): Huasun M6 basina 126 mg pasta | 'out of a total laydown of 126 mg of paste per an M6 cell, close to 40 mg is used for busbar formation' | 2023 | alan | unite | 126/274.5 cm2 = 4.6 g/m2 (GW, 2022); busbarsiz tasarimla 4.3 hedef. | - | Deney 5.
hucre | hjt_paste_ag_frac | Dusuk sicaklik pastasinda Ag kutle orani | - | 0.88 | 0.8 | 0.93 | dusuk | hafizadan_dogrulanmadi | Hafizadan (dusuk-T pastalar ~%85-92 Ag) | - | - | alan | genel | Genel. | Olgun Ag = 4.3 x 0.88 = 3.78 g/m2; baslangic Ag = 5.5 x 0.88 = 4.84 g/m2. | Tedarikci veri sayfasi + kul (TGA) analizi.
hucre | hjt_ag_g_per_m2_agcu | Ag kapli Cu (AgCu) pasta + 0BB ile saf Ag yuzey yogunlugu | g/m2 | 1.5 | 1 | 2.6 | orta | hesap_turetilmis | TaiyangNews 'Silver-Coated Copper Drives HJT Metallization Roadmap' (2026-06-10); Fraunhofer ISE (pv magazine 2025) 1.4 mg/W | 'pure silver consumption decreases from 10 mg/W to 3.9 mg/W for HJT'; ISE 'only 1.4 mg silver per W' | 2026 / 2025 | alan | unite | En iyi endustri seviyesi; 2. asama hedefi. Cu guvenilirligi test edilmeli. | 6 mg/W x 257 W/m2 = 1.54 g/m2 (saf Ag icerigi). | Deney 5 + Deney 14.
hucre | hjt_ag_price_usd_per_g | Gumus fiyati | USD/g | 2.066 | 1.6 | 2.8 | yuksek | dogrulanmis_url | TradingEconomics Silver | 'Silver rose to 64.26 USD/t.oz on September 25, 2026' -> 64.26/31.1035 | 2026-09-25 | alan | genel | Genel emtia. | Aralik oynaklik tahmini (50-87 $/oz). Ilk ciktidaki dogrulanmamis arama ozeti notu kaldirildi. Kaynak denetcisi Kitco'da 64.17 $/oz (27 Eylul) gordu. | Piyasa takibi.
hucre | hjt_ag_paste_premium_usd_per_g | Pasta imalat primi (Ag icerigi basina) | USD/g Ag | 0.3 | 0.1 | 0.7 | dusuk | tahmin | Tahmin (pasta ureticisi marji; dogrulanmis kaynak yok) | Ballif 2019: dusuk-T pasta 'similar price per kg to that of conventional paste' | 2026-09 | alan | genel | Kucuk alimda prim daha yuksek olabilir. | - | 2-3 tedarikci teklifi.
hucre | hjt_ito_thickness_total_nm | Toplam TCO kalinligi (on+arka) | nm | 180 | 140 | 220 | orta | dogrulanmis_url | TaiyangNews 'Reducing Indium In HJT TCO Processing' (VON ARDENNE 100 nm her iki yuz); Louwen 2016 | '100 nm of ITO applied on both sides as reference' | 2022 | alan | genel | On ~75-80 nm (ARC kosulu); arka inceltilebilir. | Film = 7.1 x 180e-3 = 1.278 g/m2. | Elipsometri.
hucre | hjt_ito_density_g_cm3 | ITO yogunlugu | g/cm3 | 7.1 | 6.8 | 7.2 | orta | fizik_ders_kitabi | Malzeme ozelligi (hafizadan) | - | - | teknik | genel | Genel. | URL ile dogrulanmadi. | -
hucre | hjt_ito_target_util | ITO hedef kullanim orani (asinan / satin alinan) | - | 0.85 | 0.25 | 0.9 | orta | dogrulanmis_url | TaiyangNews 'TCO Deposition' (doner hedef %90); duzlemsel icin hafizadan 0.25-0.4 | '90% of target utilization' | 2022 | alan | unite | Doner hedef varsayildi; kendi PVD'mizde duzlemsel hedef secilirse 0.25-0.4 (tasarim secimi hjt_ts_ito_target_type). | Alt sinir duzlemsel hedefi temsil eder. | Deney 8.
hucre | hjt_ito_transfer_frac | Asinan ITO'nun tasiyici alanina ulasan payi | - | 0.53 | 0.35 | 0.7 | dusuk | hesap_turetilmis | PV-Tech Maxwell (2023-07-24) 12-13.5 mg/W'den geri hesap | '13.5mg/W of 100% indium-based target materials ... reduced to around 12mg/W' | 2023 | alan | unite | Kalkan geometrisine bagli. | etkin verim = 1.278/(3.16 x 0.9) = 0.45; /0.85 = 0.53. Maxwell degeri hurda iadesi sonrasi net ise gercek aktarim daha dusuk. | Deney 8: tasiyici ve kalkan birikim tartimi.
hucre | hjt_in_mass_frac_target | ITO hedefte indiyum kutle orani | - | 0.75 | 0.74 | 0.8 | yuksek | hesap_turetilmis | Stokiyometri: In2O3 0.827; ITO 90:10 -> 0.744; 97:3 -> 0.80 | - | - | alan | genel | Genel. | - | -
hucre | hjt_in_price_usd_per_kg | Indiyum fiyati | USD/kg | 800 | 350 | 1100 | orta | dogrulanmis_url | TradingEconomics Indium (bu gorevde acildi); Procurement Resource (Temmuz 2026); USGS MCS 2025 (bu gorevde okundu) | TE: 'Indium traded flat at 5,250 CNY/Kg on September 24, 2026' (/6.72 = 781 $/kg); PR: 'China (FOB) USD 786.50/KG'; USGS: 2024e U.S. warehouse 340, Rotterdam 300 $/kg | 2026-09 / 2024 | alan | genel | Genel. | Alt sinir USGS 2024 ortalamasi (geri donus riski); ust sinir oynaklik. Dogrulanmamis '880-972 $/kg' ifadesi kaldirildi. TE fiyatinin KDV dahil olup olmadigi bilinmiyor. | Hedef tedarikcisinden teklif.
hucre | hjt_ito_target_fab_adder_usd_per_kg | ITO hedef imalat ucreti (In degeri disinda) | USD/kg hedef | 450 | 300 | 700 | orta | hesap_turetilmis | Ballif vd. 2019 PVI | '$520-900/kg for In-based target processing, including the price of In (currently at ~$220/kg)' | 2019 | alan | genel | 2019 Avrupa fiyati. | 520-900 - 0.75x220 = 355-735 $/kg. | Teklif.
hucre | hjt_ito_spent_in_recovery_frac | Kullanilmis hedefte kalan In degerinin geri satista kredilenen orani | - | 0.7 | 0.4 | 0.9 | dusuk | tahmin | Tahmin (geri donusumcu marji) | - | 2026-09 | alan | genel | Kredi = hedef x (1 - kullanim) x In orani x In fiyati x bu oran. Doner hedefte kredi kucuk (~%6), duzlemselde buyuk. | Eski hjt_ito_spent_credit_frac (0.3, kullanimdan bagimsiz) kaldirildi. Kalkan/tasiyici birikiminden In geri kazanimi varsayilan 0. | Geri alim teklifi.
hucre | hjt_sih4_g_per_m2 | Silan tuketimi | g/m2 | 2 | 0.8 | 5 | orta | hesap_turetilmis | Louwen vd. 2016 SOLMAT 147 Tablo A4 (Ref-SHJ 0.039 g/wafer, 239 cm2) | 'Silane g/wafer ... 0.039' | 2016 | alan | unite | nc-Si katmanlar ve kucuk odada duvar birikimi tuketimi arttirir. | 1.63 g/m2 -> 2 alindi; gaz kullanim verimi ~%5-15. | Deney 10.
hucre | hjt_h2_g_per_m2 | Hidrojen tuketimi (PECVD) | g/m2 | 10 | 2.5 | 40 | dusuk | tahmin | Louwen 2016 Ref-SHJ 0.059 g/wafer (2.5 g/m2, a-Si); nc-Si icin H2 seyreltme 50-200x -> tahmin | 'Hydrogen g/wafer 0.059' | 2016 | alan | unite | Katkili katman secimine bagli; %1.4 silan karisimi H2 icinde secilirse artar. | Maliyet kucuk; H2 depolama/algilama altyapisi icin miktar onemli. | Deney 10.
hucre | hjt_ph3_mg_per_m2 | Fosfin tuketimi (saf esdeger) | mg/m2 | 10 | 2 | 50 | dusuk | tahmin | Tahmin: katkili katmanda PH3/SiH4 ~%0.5-2; katkili katman silanin ~yarisi | - | 2026-09 | alan | unite | H2 icinde %1-2 seyreltik tup; guvenlik altyapisi baskin. | - | Deney 10.
hucre | hjt_bdopant_mg_per_m2 | Bor kaynagi (TMB veya B2H6) tuketimi | mg/m2 | 10 | 2 | 50 | dusuk | tahmin | Tahmin (PH3 ile ayni gerekce) | - | 2026-09 | alan | unite | - | - | Deney 10.
hucre | hjt_nf3_g_per_m2 | NF3 (in-situ oda temizligi) tuketimi | g/m2 | 3 | 0 | 10 | dusuk | tahmin | Tahmin: 4NF3+3Si -> 3SiF4+2N2 (3.4 g NF3/g Si), %30-60 verim, odada biriken Si 0.3-1 g/m2 | - | 2026-09 | alan | unite | Sokulebilir astar + islak temizlik secilirse 0. | - | Deney 10.
hucre | hjt_sih4_price_usd_per_kg | Silan fiyati (tup olcegi, teslim) | USD/kg | 80 | 30 | 300 | dusuk | tahmin | Tahmin | - | 2026-09 | alan | genel | Kucuk tuketim: tup kirasi/lojistik baskin. | Dayanak: dogrulanmis fiyat bulunamadi; Cin bulk fiyati onlarca $/kg mertebesinde (hafizadan); Turkiye'de tup + lojistik ve %1.4 karisim primi ust siniri belirler. 2 g/m2 x 300 $/kg = 0.24 c/W: en kotu durumda bile ikincil. | Gaz tedarikcisi teklifi (saf ve %1.4 karisim).
hucre | hjt_h2_price_usd_per_kg | Hidrojen fiyati (tup/demet) | USD/kg | 10 | 4 | 25 | dusuk | tahmin | Tahmin (tup olcegi H2; elektrolizor secenegi altyapi ajaninda) | - | 2026-09 | alan | genel | - | 10 g/m2 x 10 $/kg = 0.1 $/m2 = 0.04 c/W. | Teklif.
hucre | hjt_dopant_gas_usd_per_m2 | Katki gazlari (PH3, TMB/B2H6 karisimlari) maliyeti | USD/m2 | 0.03 | 0.01 | 0.1 | dusuk | tahmin | Tahmin: 10 mg/m2 saf esdeger; %1 karisim tupu fiyati belirleyici | - | 2026-09 | alan | genel | - | - | Teklif.
hucre | hjt_n2_Nm3_per_h | Hucre hatti N2 tuketimi (pompa purge, kurutma, N2 tampon) | Nm3/h | 15 | 5 | 40 | dusuk | tahmin | Tahmin: 6-8 kuru pompa x 30-50 slm purge = 11-24 Nm3/h + kurutma | - | 2026-09 | zaman | unite | Uretimden bagimsiz (hat acikken surekli). | Fiyati altyapi ajani verir (PSA/LN2). Ar/O2 (puskurtme) ~0.06 Nm3/h, ihmal. | Debimetre.
hucre | hjt_si_etch_removal_um | SDE + dokulama toplam Si asindirma (iki yuz) | um | 12 | 8 | 20 | dusuk | tahmin | Tahmin (piramit 2-5 um + hasar giderme) | - | 2026-09 | teknik | genel | Kendi waferimizda testere/lazer hasar derinligi belirler. | t_cell = t_wafer - removal. | Once/sonra tartim.
hucre | hjt_koh_excess | KOH stokiyometri fazlasi (banyo yenileme/bosaltma) | - | 1.3 | 1 | 2 | dusuk | tahmin | Tahmin | - | 2026-09 | alan | unite | Dusuk kullanimda (kampanya) banyo bosaltma payi artar. | KOH = 12 um x 2.33 x 3.995 x 1.3 = 145 g/m2 (Louwen NaOH 160 g/m2 ile tutarli). | Titrasyon kayitlari.
hucre | hjt_hf_g_per_m2 | HF tuketimi (temizlik + HF-son) | g/m2 | 20 | 8 | 40 | dusuk | hesap_turetilmis | Louwen 2016 Tablo A2 (0.918 g/wafer -> 38 g/m2, RCA donemi); ozonla azalma | 'Hydrogen fluoride g/wafer 0.918' | 2016 | alan | unite | HF atik aritma boyutlandirmasi girdisi. | On-tavlamada PDG secilirse PSG asindirma icin ek HF. | Banyo kayitlari.
hucre | hjt_upw_L_per_m2 | Ultra saf su tuketimi | L/m2 | 30 | 15 | 60 | orta | hesap_turetilmis | Louwen 2016 Tablo A2 (0.745 kg/wafer, 239 cm2) | 'DI-water kg/wafer ... 0.745' | 2016 | alan | unite | Kaskad durulama ile dusurulebilir. | UPW fiyati altyapi ajaninda. | Debimetre.
hucre | hjt_koh_price_usd_per_kg | KOH fiyati (%100 KOH bazinda, yari iletken sinifi) | USD/kg | 1.5 | 0.8 | 3 | dusuk | tahmin | Tahmin (endustriyel pul ~1 $/kg mertebesi, hafizadan; saflik primi) | - | 2026-09 | alan | genel | - | 145 g/m2 x 1.5 = 0.22 $/m2. | Teklif.
hucre | hjt_hf_price_usd_per_kg | HF fiyati (%100 HF bazinda, %49 elektronik sinif) | USD/kg | 4 | 2 | 8 | dusuk | tahmin | Tahmin | - | 2026-09 | alan | genel | - | 20 g/m2 x 4 = 0.08 $/m2. | Teklif.
hucre | hjt_misc_chem_usd_per_m2 | Diger islak kimya (dokulama katkisi, HCl, H2O2/O3, tasiyici temizlik kimyasi) | USD/m2 | 0.15 | 0.05 | 0.4 | dusuk | tahmin | Tahmin | - | 2026-09 | alan | unite | - | Toplam islak kimya ~0.45 $/m2 = 0.18 c/W; Singulus referansi (<0.5-0.6 c/W) ile uyumlu. | Teklif + banyo kayitlari.
hucre | hjt_wet_consumables_usd_per_W_ref | Islak kimya sarf maliyeti referansi (capraz kontrol) | USD/W | 0.0055 | 0.002 | 0.006 | orta | dogrulanmis_url | Ballif vd. 2019 PVI (Singulus) | 'wet etching and cleaning (currently reported by Singulus at <0.5-0.6c/W with ozone cleaning)' | 2019 | alan | genel | Yalniz capraz kontrol; model kalem bazli hesabi kullanir. | - | -
hucre | hjt_elec_marginal_kWh_per_m2 | Proses marjinal elektrigi (uretimle artan kisim) | kWh/m2 | 2.5 | 1 | 4 | dusuk | tahmin | Tahmin: RF 0.03-0.1, PVD puskurtme 0.3-1, islak isitma/yenileme 0.5-2, kurleme 0.2-0.5 kWh/m2 | - | 2026-09 | alan | unite | Cift sayimi gidermek icin taban yukten ayrildi. | Capraz kontrol: Louwen 2016 tam yuk endustriyel arac toplami (0.066+0.160+0.1506)/0.0239 = 15.8 kWh/m2 (taban + tesis dahil). Bizim L=1 m hat tam kullanimda (120 kW/22.8 m2/h + 2.5) ~8 kWh/m2. | Arac bazli enerji olcumu (bos vs yuklu).
hucre | hjt_base_load_kW | Hucre hatti calisirken uretimden bagimsiz taban yuk | kW | 120 | 60 | 250 | dusuk | tahmin | Tahmin: PECVD 4 oda + kilitler kuru/roots pompalar ~40 kW, isiticilar 15 kW, RF bekleme; PVD turbo+on pompa+isitici ~20 kW; islak banyo isitma/egzoz 25 kW; kurleme firini bekleme 10 kW; mini-ortam FFU 5 kW; chiller | - | 2026-09 | zaman | unite | Ilk ciktidaki 60 kW dusuktu (fizik denetcisinin 77 kW marjinal gozlemi). UPW, abatement, HVAC altyapi ajaninda. | 45 MW/yil'da 0.28 c/W; 10 MW/yil'da 1.26 c/W (0.12 $/kWh ile). | Prototip arac guc olcumu.
hucre | hjt_idle_base_load_kW | Hat bekleme (vakum ve sicaklik korunur) yuku | kW | 40 | 15 | 80 | dusuk | tahmin | Tahmin (pompalar dusuk devir, isiticilar bekleme) | - | 2026-09 | zaman | unite | Kampanya modu icin. | - | Prototip olcumu.
hucre | hjt_carrier_side_mm | PECVD/PVD tasiyici kenar boyu L | mm | 1000 | 500 | 1720 | orta | tahmin | Tasarim; endustri tepsileri 10x10 M6 / 8x8 210 mm cep (~1.7 m) (TaiyangNews PECVD) | '10x10 pockets suitable for M6 wafers, 9x9 for 180 mm wafers or 8x8 for 210 mm wafers' | 2022 | teknik | unite | Kucultmek kapasiteyi L^2 ile, capex'i cok daha az dusurur (sabit pay). | Model optimizasyon degiskeni. | -
hucre | hjt_carrier_gap_mm | Cepler arasi agi + tutma cikintisi g | mm | 4 | 2 | 8 | dusuk | tahmin | Tahmin: kenar basina 1-2 mm tutma/maske cikintisi + cep duvari | - | 2026-09 | teknik | unite | Cikinti genisligi TCO dislamasini da belirler. | Paketleme ust siniri (a/(a+g))^2: a=50 -> 0.857, a=210 -> 0.962. | Tasiyici prototipi.
hucre | hjt_carrier_margin_mm | Tasiyici cevre payi | mm | 10 | 5 | 30 | dusuk | tahmin | Tahmin: tasima rayi/sikistirma cercevesi | - | 2026-09 | teknik | unite | - | - | -
hucre | hjt_pecvd_n_process_ch | PECVD proses odasi sayisi (i-on, n, i-arka, p) | adet | 4 | 2 | 4 | dusuk | tahmin | Tasarim secimi; katki capraz kirlenmesine karsi ayri odalar | - | 2026-09 | teknik | unite | 2 oda (i+katkili ayni odada, arada purge) takti ~2 kat uzatir, capex'i dusurur. | - | Deney 9.
hucre | hjt_pecvd_takt_s | PECVD takt suresi: tam iki yuzlu 4 katmanli yiginin tasiyici cikis araligi | s | 120 | 60 | 300 | dusuk | tahmin | Tahmin: en yavas oda = nc-Si katkili 10-20 nm @0.1-0.2 nm/s (50-200 s) + transfer/pompa/gaz stabilizasyonu 30-60 s | Endustri ~65 s/tepsi (TaiyangNews: 'S.C New Energy ... 5,500 wafers of M6 size per hour', 10x10 tepsi -> 3600x100/5500; kendi turetmemiz) | 2022 | zaman | unite | a-Si katkili katmanlarla 60-90 s mumkun. | TANIM EKLENDI (kaynak denetcisi): hjt_pecvd_n_process_ch=4 odali seri arac icin. | Deney 9.
hucre | hjt_pvd_takt_s | PVD (TCO, iki yuz) tasiyici takt suresi | s | 90 | 45 | 200 | dusuk | tahmin | Tahmin; endustri PVD 7,200-12,800 wafer/h (TaiyangNews TCO) | 'XEA¦nova L12: 12,000 wafers/hour (M6)' | 2022 | zaman | unite | - | - | Deney 9.
hucre | hjt_wet_bath_W_mm | Islak tezgah banyo ic genisligi (kaset kesiti) | mm | 500 | 300 | 700 | dusuk | tahmin | Tasarim/tahmin | - | 2026-09 | teknik | unite | Cok seritli ozel kaset ile kucuk wafer kapasitesi alan-benzeri olur. | - | Deney 15.
hucre | hjt_wet_bath_H_mm | Islak tezgah kullanilabilir derinlik (wafer sirasi) | mm | 250 | 220 | 400 | dusuk | tahmin | Tasarim/tahmin | - | 2026-09 | teknik | unite | a=210 icin >= 220 mm olmali. | - | -
hucre | hjt_wet_slots | Kaset yuva sayisi (derinlik yonunde) | adet | 100 | 50 | 100 | dusuk | tahmin | Tahmin (standart kaset yuva sayisi) | - | 2026-09 | teknik | unite | - | - | -
hucre | hjt_wet_lane_gap_mm | Kasette seritler arasi bosluk | mm | 10 | 5 | 20 | dusuk | tahmin | Tahmin (sivi akisi, kabarcik tahliyesi) | - | 2026-09 | teknik | unite | - | - | Deney 15 (dokulama homojenligi).
hucre | hjt_wet_takt_s | Islak tezgah parti takt suresi | s | 600 | 300 | 1200 | dusuk | tahmin | Tahmin: KOH+katki dokulama ~15 dk, 2 paralel dokulama tanki | - | 2026-09 | zaman | unite | Sabit hjt_wet_m2_per_h (15 m2/h) kaldirildi; kapasite a'ya bagli formulle hesaplanir. | a=105: 8 serit x 100 = 800 wafer = 8.8 m2/parti -> 45 m2/h. | Prototip tezgah.
hucre | hjt_print_pallet_side_mm | Serigrafi paleti kenar boyu | mm | 330 | 160 | 400 | dusuk | tahmin | Tasarim/tahmin | - | 2026-09 | teknik | unite | 230 mm'den 330'a cikarildi: 156-210 mm hucrede baskinin darbogaz olmamasi icin. | - | Prototip yazici.
hucre | hjt_print_cycle_s | Palet basina baski cevrimi (bir yuz) | s | 4 | 2 | 8 | dusuk | tahmin | Tahmin (baski hizi 200-250 mm/s, TaiyangNews 2023 + yukleme) | 'printing speed of 200 to 250 mm/s' | 2023 | zaman | unite | On ve arka ayri yazicida. | - | Prototip.
hucre | hjt_cure_temp_C | Pasta kurleme sicakligi | C | 200 | 180 | 250 | orta | dogrulanmis_url | PV-Manufacturing.org SHJ | 'annealed at 200-250 C for 30-60 min'; 'All manufacturing processes are at low temperature (<300 C)' | - | teknik | genel | Modern pastalarda sure daha kisa (tahmin 5-30 dk). | - | Pasta veri sayfasi.
hucre | hjt_iv_test_s_per_cell | IV test islem suresi (bir flas) | s | 0.75 | 0.3 | 3 | orta | hesap_turetilmis | TaiyangNews HJT 2023 (WAVELABS) | 'Throughput up to 5.000 units per hour'; 'Within a single flash, the cell slices are contacted and measured separately' | 2023 | adet | unite | Kendi LED flasorumuzde daha yavas olabilir; tek flasta coklu hucre mumkun. | 3600/5000 = 0.72 s. | Prototip test istasyonu.
hucre | hjt_cells_per_op | Tek islemde (tutucu/flas) islenen hucre sayisi | adet | 1 | 1 | 16 | dusuk | tahmin | Tasarim secimi | - | 2026-09 | adet | unite | 16'li tutucu kucuk hucrede adet capex'ini ~7 kat dusurur. | - | Prototip.
hucre | hjt_handling_ops_per_wafer | Wafer basina tasima (al-birak) islemi | adet | 6 | 4 | 10 | dusuk | tahmin | Tahmin: kaset yukle/bosalt, tasiyici yukle/bosalt, yazici, IV/siniflama | - | 2026-09 | adet | unite | Ortak tasiyici (PECVD+PVD) ile azalir. | - | Zaman etudu.
hucre | hjt_handling_s_per_pick | Robot al-birak cevrim suresi | s | 1 | 0.5 | 2 | dusuk | tahmin | Tahmin (SCARA/delta robot) | - | 2026-09 | adet | unite | - | - | Prototip.
hucre | hjt_adet_var_usd_per_op | Islem basina capex disi degisken maliyet (enerji, vakum, pin/tutucu asinmasi) | USD/islem | 0.0001 | 3e-05 | 0.0005 | dusuk | tahmin | Tahmin: robot 0.5 kW x 1 s ~0.00002 $; IV pini ~5 $/pin, ~1e6 temas, ~20 pin -> 0.0001 $ | - | 2026-09 | adet | unite | Eski hjt_adet_cost_usd_per_cell (0.007 $, capex dahil) kaldirildi: capex istasyon sayisiyla ayrica sayiliyor. | - | Sarf kayitlari.
hucre | hjt_line_uptime | Hat kullanilabilirligi | - | 0.85 | 0.7 | 0.92 | dusuk | tahmin | TaiyangNews HJT 2023: endustri hedefi >%90; bizim icin tahmin | 'equipment uptime above 90%' | 2023 | zaman | unite | Yalniz kapasite formullerinde uygulanir; yillik saat 8760 (cift sayim giderildi). | - | MES kaydi.
hucre | hjt_line_yield_mature | Olgun HJT hat verimi (kirilma haric) | - | 0.985 | 0.97 | 0.995 | orta | dogrulanmis_url | Risen (TradingView/EQS 2026-03-11); TaiyangNews 2023 hedef >=98.5% | 'a stabilized yield rate consistently above 99.5% with a fragment rate below 0.25%' | 2026-03 | teknik | genel | GW hatti; bizde olgunlukta 98-99 gercekci. | - | -
hucre | hjt_line_yield_start | Baslangic hat verimi | - | 0.9 | 0.75 | 0.96 | dusuk | tahmin | Tahmin (Ballif 2019: ilk hatlarda tasima/bekleme sorunlari) | 'many first lines having suffered from issues linked to wafer handling, queue time and sometimes low process control' | 2019 | teknik | unite | - | - | -
hucre | hjt_breakage_ref | Hucre hatti kirilma orani (referans 210-yarim, 110 um) | - | 0.0025 | 0.001 | 0.01 | orta | dogrulanmis_url | Risen 2026 (fragment <0.25%); Maxwell PECVD spec 0.25% | 'fragment rate below 0.25%' | 2026 / 2022 | teknik | genel | Olgun otomasyon; bizde baslangicta 2-4 kat (baslangic senaryosunda 3 kat alindi). | - | Deney 8b.
hucre | hjt_breakage_size_exp | Kirilmanin wafer boyutu ussu (H3) | - | 1 | 0.5 | 2 | dusuk | tahmin | Tahmin, mekanizma dayanakli | - | 2026-09 | teknik | genel | Wafer ajaniyla ortak. | Dayanak: kenar kusuru kaynakli kirilma kenar uzunlugu ~a ile (us 1); tasima/vakum egilme gerilmesi ~a^2/t^2 ile (us 2); termal soku ~kucuk bagimlilik (us <1). p_break = ref x (a/210)^us. | Deney 8b.
hucre | hjt_capex_industry_usd_per_Wyr | Endustriyel HJT hucre hatti ekipman capex (yillik kapasite basina) - referans | USD/(W/yil) | 0.055 | 0.037 | 0.065 | orta | dogrulanmis_url | TaiyangNews HJT 2023 (350-400 M RMB/GW, hedef 250) | '350 to 400 million RMB/GW as of the end of 2022 ... The target is to attain an equipment CapEx of 250 million/GW' | 2023 | zaman | genel | GW/Cin; kucuk unite icin UYGUN DEGIL. Avrupa (Ballif 2019): 0.10-0.18 $/(W/yil). Kendi L=1 m setimiz tam kullanimda ~0.062. | - | -
hucre | hjt_capex_pecvd_base_usd | PECVD sabit capex (yukleme/bosaltma kilitleri, tasima, kontrol, gaz paneli arayuzu) | USD | 300000 | 150000 | 600000 | dusuk | tahmin | Tahmin (parca BOM mantigi) | - | 2026-09 | zaman | unite | Tasiyici boyutundan bagimsiz sabit pay (fizik denetcisi: saf us kurali kucuk L'de capex'i olmadigindan dusuk gosterir). | - | Deney 9 BOM.
hucre | hjt_capex_pecvd_ch_fix_usd | PECVD oda basina sabit capex (RF jenerator+esleme, pompa, MFC seti, vana, isitici) | USD/oda | 120000 | 70000 | 250000 | dusuk | tahmin | Tahmin | - | 2026-09 | zaman | unite | - | - | Deney 9 BOM.
hucre | hjt_capex_pecvd_ch_per_m2_usd | PECVD oda basina tasiyici alani ile olceklenen capex (govde, elektrot/dus basligi, isitici boyu) | USD/(oda m2) | 100000 | 50000 | 250000 | dusuk | tahmin | Tahmin | - | 2026-09 | zaman | unite | L=1 m, 4 oda: PECVD toplam 1.18 M$; L=0.5 m: 0.88 M$. | - | Iki boyutta BOM.
hucre | hjt_capex_pvd_base_usd | PVD sabit capex (kilitler, turbo pompalar, tasima, kontrol) | USD | 350000 | 200000 | 700000 | dusuk | tahmin | Tahmin | - | 2026-09 | zaman | unite | - | - | Deney 9 BOM.
hucre | hjt_capex_pvd_per_m_usd | PVD katod genisligi ile olceklenen capex (4 katod + DC guc kaynaklari, oda boyu) | USD/m | 300000 | 150000 | 600000 | dusuk | tahmin | Tahmin | - | 2026-09 | zaman | unite | Dinamik puskurtmede katod boyu tasiyici genisligi L ile dogrusal. | L=1 m: PVD 0.65 M$. | BOM.
hucre | hjt_capex_wet_usd | Islak tezgah capex (8-12 tank, isitici, ozon, durulama, kurutma, egzoz baglantisi) | USD | 350000 | 200000 | 700000 | dusuk | tahmin | Tahmin | - | 2026-09 | zaman | unite | - | - | BOM.
hucre | hjt_capex_print_cure_usd | Baski + kurleme + isik iyilestirme capex (2 yazici, bant firin, LED isik bandi) | USD | 350000 | 200000 | 600000 | dusuk | tahmin | Tahmin | - | 2026-09 | zaman | unite | - | - | BOM.
hucre | hjt_capex_iv_station_usd | IV test/siniflama istasyonu capex (LED simulator + coklu kontak) | USD/istasyon | 120000 | 60000 | 250000 | dusuk | tahmin | Tahmin | - | 2026-09 | adet | unite | Istasyon sayisi wafer/saat ile olceklenir (adet). | Ilk ciktida hat capex'i (zaman) ve adet maliyetinde iki kez sayiliyordu; duzeltildi. | BOM.
hucre | hjt_capex_handling_cell_usd | Tasima robot hucresi capex (robot + tutucu + kontrol) | USD/hucre | 80000 | 40000 | 150000 | dusuk | tahmin | Tahmin | - | 2026-09 | adet | unite | - | - | BOM.
hucre | hjt_capex_metrology_usd | Metroloji capex (QSSPC, PL goruntuleme, elipsometre, 4 nokta sonda, mikroskop) | USD | 350000 | 200000 | 700000 | dusuk | tahmin | Tahmin (QSSPC ~50-100 k$, PL 100-300 k$, elipsometre 50-150 k$) | - | 2026-09 | zaman | unite | Hat sahada paylasilirsa saha duzeyine tasinir. H6 icin gerekli. | - | Teklif.
hucre | hjt_capex_selfbuilt_line_usd | Kendi yapim HJT hucre hatti toplam capex (L=1 m, 4 oda, a=105, 16'li tutucu; on-tavlama haric) | USD | 3080000 | 2000000 | 6500000 | dusuk | hesap_turetilmis | f_hjt_capex bilesenlerinin toplami | PECVD 1.18 + PVD 0.65 + islak 0.35 + baski/kurleme 0.35 + metroloji 0.35 + adet 0.20 = 3.08 M$ | 2026-09 | zaman | unite | Kapasite ~40-50 MW/yil -> 0.062 $/(W/yil): Cin (0.052-0.060) ile Avrupa (0.10-0.18) arasi. Alt sinir 0.8 M$'dan 2.0 M$'a yukseltildi (kaynak denetcisi). | Muhendislik NRE ayrica hjt_tool_nre_usd (urun_sabit). | Deney 9.
hucre | hjt_pecvd_capex_share | Endustri hucre hatti capex'inde 'core layer deposition' payi | - | 0.4 | 0.3 | 0.5 | orta | dogrulanmis_url | TaiyangNews HJT 2023 | 'as much as half of the CapEx required for the entire HJT cell processing line can be attributed to the core layer deposition tools' | 2023 | teknik | genel | Kaynaktaki 0.5 bir UST sinirdir; merkez 0.4'e indirildi. 'Core layer deposition' PVD'yi de kapsayabilir (belirsiz). | Bizim setimizde PECVD+PVD = 1.83/3.08 = 0.59. | -
hucre | hjt_maint_frac_capex_per_yr | Bakim + yedek parca (kuru pompa revizyonu, RF, conta, tank) - capex orani/yil | 1/yil | 0.05 | 0.03 | 0.08 | dusuk | tahmin | Tahmin | - | 2026-09 | zaman | unite | - | - | Bakim kayitlari.
hucre | hjt_carrier_cost_usd | PECVD/PVD tasiyici birim maliyeti (1 m2) | USD | 3000 | 1000 | 8000 | dusuk | tahmin | Tahmin (grafit/CFC/Al levha + cep isleme) | - | 2026-09 | alan | unite | Firmanin kalip/isleme altyapisi avantaj. | - | Deney 17.
hucre | hjt_carrier_life_cycles | Tasiyici omru (temizlik dahil cevrim) | cevrim | 5000 | 1000 | 20000 | dusuk | tahmin | Tahmin (bilinmiyor) | - | 2026-09 | alan | unite | a-Si ve ITO birikimi periyodik soyma gerektirir; cep kenari asinmasi TCO dislamasini bozar. | 3000/(5000 x 0.893) = 0.67 $/m2 = 0.27 c/W: belirsiz ama goz ardi edilemez. | Deney 17.
hucre | hjt_tool_nre_usd | Kendi yapim hucre araclarinin tasarim/devreye alma NRE'si (muhendislik + prototip iterasyonu) | USD | 2500000 | 1200000 | 5000000 | dusuk | tahmin | Tahmin: 15-40 muhendis-yili x 40-80 k$ + 0.5-1 M$ prototip donanimi | - | 2026-09 | urun_sabit | urun | Arac tasarimi basina bir kez; tum kopyalanan hatlarin toplam uretimine bolunur. Ilk ciktida hicbir sinifa atanmamisti. | 1 hat x 10 MW x 7 yil: 3.6 c/W; 5 hat x 45 MW x 7 yil: 0.16 c/W. | Proje planlama.
hucre | hjt_tooling_per_size_usd | Hucre boyutuna (a) ozgu takim seti (tasiyici cepleri, palet/elekler, IV tutuculari, kasetler, robot tutuculari) | USD/boyut | 150000 | 60000 | 400000 | dusuk | tahmin | Tahmin (10-20 tasiyici x 3-8 k$ + elek/palet 10-20 k$ + IV 10-30 k$ + kaset 10-20 k$) | - | 2026-09 | urun_sabit | urun | H2'nin hucre karsiligi: her a varyanti bu maliyeti tekrarlar. | - | Takim teklifi.
hucre | hjt_requal_cost_usd | Yeni hucre boyutu icin proses yeniden kalifikasyonu (kenar, paketleme, TCO dislama, IV) | USD/boyut | 80000 | 30000 | 200000 | dusuk | tahmin | Tahmin (2-3 ay muhendislik + test waferlari) | - | 2026-09 | urun_sabit | urun | - | Takim + kalifikasyon 230 k$/boyut: 5 MW/yil x 5 yil'da 0.9 c/W. | -
hucre | hjt_fte_per_shift | Vardiya basina operator | FTE | 3 | 2 | 5 | dusuk | tahmin | Tahmin (islak+PECVD/PVD+baski/IV) | - | 2026-09 | zaman | unite | Hat saha duzeyinde paylasilirsa ayni ekip. | - | Zaman etudu.
hucre | hjt_shift_crews | 7/24 icin ekip sayisi | - | 4.2 | 3.7 | 4.6 | dusuk | tahmin | Tahmin: 168 h / 45 h haftalik + izin payi | - | 2026-09 | zaman | unite | Kampanya/1-2 vardiya modunda orantili azalir. | - | -
hucre | hjt_fte_support | Gunduz destek kadrosu (proses muhendisi, bakim, kalite) | FTE | 4 | 2 | 6 | dusuk | tahmin | Tahmin | - | 2026-09 | zaman | unite | - | Toplam 3 x 4.2 + 4 = 16.6 FTE. | -
hucre | hjt_labor_cost_usd_per_fte_yr | Harmanlanmis yuklu iscilik maliyeti (Gebze, operator+muhendis) | USD/(FTE yil) | 20000 | 13000 | 35000 | dusuk | tahmin | TradingEconomics Turkiye asgari ucret ve USD/TRY (bu gorevde acildi) x carpanlar (tahmin) | 'Minimum Wages in Turkey increased to 33030 TRY/Month in 2026'; 'USD/TRY ... 48.9163 on September 25, 2026' | 2026-09 | zaman | genel | Ortak maliyet parametresiyle birlestirilmeli. | Brut asgari 675 $/ay; isveren payi ~1.2 (hafizadan) -> ~9.7 k$/yil. Operator 1.3-1.8x, muhendis 3-5x (tahmin). 16.6 FTE -> 332 k$/yil: 45 MW'de 0.74 c/W, 10 MW'de 3.3 c/W. | IK ucret etudu.
hucre | hjt_campaign_startup_h | Kampanya baslangici isinma/pompalama/kosullama suresi | h | 8 | 4 | 24 | dusuk | tahmin | Tahmin | - | 2026-09 | zaman | unite | Dusuk kullanimda (u<0.5) kampanya calismasi icin. | - | Deney 16.
hucre | hjt_seasoning_m2_per_start | Baslangicta PECVD oda kosullama icin kukla tasiyici alani | m2/baslangic | 3 | 1 | 10 | dusuk | tahmin | Tahmin | - | 2026-09 | zaman | unite | - | Kukla waferlar birkac kez kullanilabilir; gaz/kimya tuketir. | Deney 16.
hucre | cell_fx_usd_cny | Kur varsayimi USD/CNY | CNY/USD | 6.72 | 6.5 | 7.3 | yuksek | dogrulanmis_url | TradingEconomics China currency | 'The USD/CNY exchange rate rose to 6.7204 on September 25, 2026' | 2026-09-25 | teknik | genel | RMB kaynakli degerler icin. | - | -
hucre | cell_fx_usd_try | Kur varsayimi USD/TRY | TRY/USD | 48.92 | 45 | 60 | yuksek | dogrulanmis_url | TradingEconomics Turkey currency (bu gorevde acildi) | 'The USD/TRY exchange rate rose to 48.9163 on September 25, 2026' | 2026-09-25 | teknik | genel | TRY iscilik ve yerel alimlar icin; ust sinir enflasyon/devalue riski. | - | -
hucre | hjt_voc_cell_V | Hucre acik devre gerilimi (25 C) | V | 0.745 | 0.72 | 0.755 | orta | dogrulanmis_url | Wohler 2024 endustriyel M6 OLCUM 739-740 mV; LONGi sampiyon 749-755 mV | 'open-circuit voltages between Voc=(739 to 740) mV'; 'Voc: 749.2 mV / 755.0 mV' | 2024-2025 | teknik | genel | Baslangic hattimizda 0.72-0.735 beklenir. | Giglia'nin 743.1 mV degeri SIMULASYON oldugu icin olcum dayanagi olarak kullanilmiyor. | Deney 3.
hucre | hjt_jsc_mA_cm2 | Hucre kisa devre akim yogunlugu | mA/cm2 | 40 | 38 | 41.4 | orta | dogrulanmis_url | Wohler 2024 endustriyel M6 OLCUM 38.02-38.05; LONGi sampiyon 41.4 | 'Jsc=(38.02 to 38.05) mA/cm2'; 'Jsc: 41.4 mA/cm2' | 2024-2025 | teknik | genel | Isc hucre alaniyla olceklenir. | Giglia 38.12 simulasyon. | IV.
hucre | hjt_tc_pmax_pct_per_K | Pmax sicaklik katsayisi | %/K | -0.26 | -0.3 | -0.24 | orta | dogrulanmis_url | TaiyangNews HJT 2023 (bu gorevde PDF okundu) | 'HJT, having a low temperature coefficient of -0.26%/C and the highest bifaciality' | 2023 | teknik | genel | Balkon ve tasinabilir urunlerde sicak calisma avantaji. | - | Sicaklik kontrollu IV.
hucre | hjt_tc_voc_pct_per_K | Voc sicaklik katsayisi (SELV soguk Voc hesabi) | %/K | -0.244 | -0.28 | -0.2 | orta | hesap_turetilmis | PVEducation 'Effect of Temperature' (bu gorevde acildi) formulu | 'dVoc/dT = -0.0043 + Voc1/300' -> -0.0043 + 0.745/300 = -1.817 mV/K = -0.244 %/K | - | teknik | genel | K6 icin kritik; genel Si formulu, HJT'ye ozgu degil. | Ilk ciktida hafizadan (dogrulanmadi) idi; simdi fizik formuluyle turetildi. | -20...+60 C Voc olcumu.
hucre | hjt_voc_irr_margin_mV | Soguk Voc icin isinim (>1000 W/m2, bulut kenari) ve cift yuzlu kazanc payi, hucre basina | mV | 6 | 3 | 10 | dusuk | hesap_turetilmis | Hesap: n*Vt*ln(1.2) (-20 C, n=1) = 4 mV + arka yuz kazanci ~2 mV | - | 2026-09 | teknik | genel | Pazar senaryosuna bagli (A/B). | -20 C: 0.8255 + 0.006 = 0.8315 V -> N_s <= 72; -25 C -> 71; -30 C -> 70. | Iklim kabini + yuksek isinim.
hucre | hjt_bifaciality | Cift yuzluluk orani | - | 0.85 | 0.8 | 0.95 | orta | dogrulanmis_url | TaiyangNews HJT 2023 | 'bifaciality of 85%' | 2023 | teknik | genel | DUZELTILDI: K5 geregi kutu panel arkasinda degil; arka yuz serbest, balkon korkulugu ve tasinabilir kullanimda cift yuzlu kazanc mumkun. | - | Saha olcumu (modul ajani).
hucre | hjt_sputter_damage_dVoc_mV | Kendi PVD'mizde ITO puskurtme iyon hasari kaynakli Voc kaybi (kurleme sonrasi kalan) | mV | 5 | 0 | 20 | dusuk | tahmin | Tahmin (hafizadan: puskurtme hasari a-Si:H pasivasyonunu bozar, tavlamayla kismen geri gelir) | - | 2026-09 | teknik | unite | Baslangic senaryosunda cell_eta_core_start_pct icinde; yalniz olgun senaryoda ve dusuk hasarli katod yoksa ayrica uygulanir. | Bagil verim kaybi ~ 1.1 x dVoc/Voc. | Deney 13.
modul | mod_voc_cell_stc_V | HJT hücre Voc (STC, modül içinde, hücre başı) | V | 0.745 | 0.72 | 0.77 | orta | hesap_turetilmis | Waaree Plexus HJT BiH-11-730 veri sayfası: Voc 50.62 V / 66 seri pozisyon (132 yarım G12, 11x6¦¦11x6) = 0.767 V. Yeni hat için nominal 0.745 seçildi. | BiH-11-730 730 557.00 42.52 40.60 17.17 13.82 18.22 14.69 50.62 47.43 23.50; 132 cells / (11x6 ¦¦ 11x6) | 2025-01-10 (veri sayfası; bu revizyonda açıldı) | teknik | genel | Olgun, GW ölçekli hattın üst segmenti. Yeni ve küçük hat 0.72-0.75 V verir. Gerilim sınırı için nominal değil, üretim dağılımının P99'u kullanılmalı. | 50.62/66 = 0.767 V. Hücre ajanının ölçümü gelince yerine geçer. | 50+ hücrede 25 °C IV ölçümü; Voc P50/P99.
modul | mod_beta_voc_per_K | Voc bağıl sıcaklık katsayısı | 1/K | -0.0024 | -0.0028 | -0.002 | orta | hesap_turetilmis | Veri sayfası β = -0.22 %/°C. Fizik tahmini: β = -(Eg0/q − Voc + γkT/q)/(T·Voc), Eg0 = 1.206 V, γ = 1-3 → Voc 0.745 V için -0.22 ile -0.24; 0.72 V için -0.24 ile -0.26 %/K. Soğuk Voc'de muhafazakâr olduğu için -0.24 seçildi. | Temperature coefficient of Voltage (Voc), ß (%/ºC) -0.22 | 2025-01-10 | teknik | genel | Kendi hücrelerimizin Voc'si düşükse büyüklükçe daha yüksek çıkar; N_s 1-2 hücre düşebilir. | Önceki 'dogrulanmis_url' etiketi yanlıştı (sayfada -0.22 var); türetilmiş olarak düzeltildi. | İklim odasında -25..+75 °C, 10 hücrede Voc(T).
modul | mod_vmp_cell_stc_V | HJT hücre Vmp (STC) | V | 0.64 | 0.62 | 0.66 | orta | hesap_turetilmis | Waaree BiH-11-730: Vmp 42.52 V / 66 = 0.644 V | Vmp (V) STC 42.52 | 2025-01-10 | teknik | genel | Üst segment değeri; kendi hücrelerimizde 0.62-0.64 V beklenir. | MPPT alt gerilimi ve akım/kablo boyutlandırması. | Hücre IV ölçümü.
modul | mod_beta_vmp_per_K | Vmp sıcaklık katsayısı | 1/K | -0.0028 | -0.0033 | -0.0024 | orta | hesap_turetilmis | Waaree: γ_Pmax -0.24, α_Isc +0.04 %/°C; β_Vmp ≈ γ − α_Imp ≈ -0.28 %/K | Temperature coefficient of Current (Isc), α (%/ºC) 0.04 ... Power (Pm), γ (%/ºC) -0.24 | 2025-01-10 | teknik | genel | α_Imp ≈ α_Isc varsayımı yaklaşık. | -0.24 − 0.04 = -0.28 %/K | Mini modülde 25/50/75/85 °C IV.
modul | mod_jsc_A_per_cm2 | Modül içi hücre Jsc (STC, ön yüz) | A/cm2 | 0.0413 | 0.038 | 0.042 | orta | hesap_turetilmis | Waaree: Isc 18.22 A (iki paralel yarım G12 dizisi = bir tam G12 eşdeğeri) / 441 cm² (G12 = 210 mm, hafızadan) | Isc (A) STC 18.22; G12 Bifacial HJT cells | 2025-01-10 | teknik | genel | Kendi hücrelerimizde 0.038-0.040 beklenir; Class III 8 A sınırında hücre kenarını belirler. | 18.22/441 = 0.0413 | Hücre IV ve aktif alan ölçümü.
modul | mod_T_min_design_C | En düşük tasarım sıcaklığı (UOC MAX için sahanın en düşük ortam sıcaklığı) | C | -20 | -40 | -9 | orta | dogrulanmis_url | MGM (bu revizyonda açıldı): İstanbul Şubat -9.0 (1950-2025), Ankara Ocak -24.9 (1927-2025), Erzurum Aralık -37.2 °C (1929-2025). Almanya: Hüll -37.8 °C (12.02.1929, wetterdienst.de), Funtensee -45.9 °C (24.12.2001, Wikipedia; özel çukur konum). | En Düşük Sıcaklık (°C): İstanbul -9,0 (Şubat); Ankara -24,9 (Ocak); Erzurum -37,2 (Aralık) | 2025 (MGM ölçüm periyodu sonu) | teknik | genel | IEC 60364-7-712:2017 Ek B, 'the lowest ambient temperature of the PV installation site' değerini kullanır. Bu nedenle rekor ortam sıcaklığı standardın kendi yöntemidir; ışınıma koşullu daha iyimser bir değerin kabul edilip edilmeyeceği belirsiz. Tek ürün tüm pazarlara gidecekse -40 °C (N_s 67); yalnız Marmara/Ege için -10 °C (N_s 72). Sıcaklık bilgisi yoksa standart KU = 1.2 ister (N_s 65). | Pazar ve standart ajanının kararıdır. | Hedef pazarlar için MGM/DWD rekor listeleri. Işınım koşullu yaklaşımın kabulü onaylı kuruluşa sorulmalı.
modul | mod_voc_margin | Voc tasarım marjı (ölçüm belirsizliği, 1000 W/m² üstü ışınım, binleme) | - | 1.03 | 1 | 1.08 | dusuk | tahmin | Tahmin. Dayanak: Waaree'deki ±%3 değeri güç ölçüm belirsizliğidir (Voc belirsizliği tipik olarak daha küçük). 1.2 kW/m² ışınımda Voc ≈ +n·kT/q·ln(1.2) ≈ +%0.6. | Measuring Uncertainty ± 3% (güç için) | 2025-01-10 | teknik | genel | Kendi flaş test cihazımızın Voc belirsizlik bütçesi bilinmiyor. | Marj 1.00 alınırsa 60 V'ta N_s 72. Dayanak adı düzeltildi (güç belirsizliği, Voc değil). | Flaş simülatörü ile referans modül korelasyonu; üretim Voc P99.
modul | mod_T_cell_max_C | MPPT penceresi için en yüksek hücre sıcaklığı | C | 85 | 75 | 90 | orta | dogrulanmis_url | Waaree veri sayfası çalışma aralığı -40..85 °C. MGM en yüksek ortam sıcaklıkları: İstanbul 40.6 °C (Temmuz), Ankara 41.0 °C (Temmuz). | Operating temperature range (ºC) -40 to 85 | 2025-01-10 | teknik | genel | Dikey balkon montajında arka yüz duvara yakınsa ısınma artar. 41 °C ortama 35-45 K eklenince 76-86 °C olur (tahmin). | Önceki 70 °C değeri bir P98 sınıf eşiğiydi (mod_T_p98_class_C), en yüksek sıcaklık değil; düzeltildi. 85 °C'de Vmp: 60 V dalı 37.3 V, 35 V dalı 21.3 V. | Prototip panelde balkon montajında yaz boyunca termokupl kaydı; P99.9 değeri.
modul | mod_T_p98_class_C | Modül çalışma sıcaklığı sınıf eşiği (P98) | C | 70 | 70 | 70 | yuksek | standart_metni_dogrulanmis | IEC 61730-1:2023 ED3 kapsamı (iTeh örnek sayfaları, bu revizyonda açıldı) | open-air climates with 98th percentile module operating temperatures of 70 °C or less; > 70 °C 98th percentile module operating temperature as the default maximum | 2023-09 | teknik | genel | Yalnız malzeme ve nitelendirme sınıfı için. Aşılırsa IEC TS 63126 devreye girer. MPPT hesabında kullanılmaz. | Duvara yakın dikey montajda aşılabilir. | Balkon prototipinde yıllık sıcaklık dağılımının P98 değeri.
modul | mod_ctm_optical | CTM'nin optik ve diğer kısmı (ara bağlantı kaybı hariç) | - | 1.01 | 0.99 | 1.03 | dusuk | tahmin | Tahmin. Dayanak: sektörde CTM ~%98-100 (hafızadan) ve bu değer 182/210 yarım hücrede ~%2-4 ara bağlantı kaybını içerir; bu kayıp ayrı modellendiği için optik kısım ≥ 1 olmalı. | - | 2026-09 | teknik | genel | Cam-cam POE'de optik bağlanma kazancı ile cam soğurması dengelenir. | mod_ctm_power_calc = mod_ctm_optical × (1 − mod_loss_interconnect(a)). | 3 hücre boyutunda mini modül; laminasyon öncesi ve sonrası IV ölçümü.
modul | mod_classIII_voc_max_V | Class III modül: STC'de en yüksek Voc | V | 35 | 35 | 35 | orta | standart_metni_dogrulanmis | IEC 61730-1:2016 madde 4.4.1 (SIS önizlemesi, bu revizyonda açıldı). 2023 baskısında Class III madde 5.4'e taşınmış; değişiklik listesinde yalnız yalıtım koordinasyonunun Tablo 4'ten çıkarıldığı yazıyor. | Class III PV modules shall not have electrical ratings greater than 240 W where the open-circuit voltage does not exceed 35 V DC and the short-circuit current does not exceed 8 A when tested under standard test conditions. | 2016-08 (2023-09 baskısında 5.4) | teknik | genel | Sınır STC içindir; soğuk koşuldaki üst sınır ayrıca 712.414.101'den (UOC MAX ≤ 60 V) gelir. | Güven 'yuksek'ten 'orta'ya indirildi: 2023 metni doğrulanmadı. | Standart ajanı IEC 61730-1:2023 madde 5.4.1 metnini doğrulamalı.
modul | mod_classIII_isc_max_A | Class III modül: STC'de en yüksek Isc | A | 8 | 8 | 8 | orta | standart_metni_dogrulanmis | IEC 61730-1:2016 madde 4.4.1. 2023 değişiklik listesi h(2): bifacial modüllerin yüksek akımı için testler değiştirildi. | the short-circuit current does not exceed 8 A; 2) relevant tests have been changed to account for higher current of bifacial modules | 2016-08 / 2023-09 | teknik | genel | HJT'de bağlayıcı sınır. Marjla a ≤ 137 mm; şeffaf arka yüzde (bifacial) daha küçük. | mod_isc_margin ve mod_bifacial_isc_factor ile birlikte kullanılır. | Standart ajanı: bifacial akım tanımı Class III'e nasıl uygulanıyor?
modul | mod_classIII_p_max_W | Class III modül: en yüksek güç | W | 240 | 240 | 240 | orta | standart_metni_dogrulanmis | IEC 61730-1:2016 madde 4.4.1 | shall not have electrical ratings greater than 240 W | 2016-08 | teknik | genel | HJT'de 8 A sınırı önce bağlar (≈ 176-198 W). | - | Standart ajanı.
modul | mod_isc_margin | Class III için Isc üretim/ölçüm marjı | - | 1.03 | 1 | 1.05 | dusuk | tahmin | Tahmin. Dayanak: Voc'ye konan %3 marjın simetriği; flaş ölçüm belirsizliği ve hücre binleme toleransı. | - | 2026-09 | teknik | genel | Sertifika ölçümünde 8 A'nın aşılması riskine karşı. | a_max = 10·sqrt(8/(Jsc·N_p·marj·bif)) → 137.1 mm. | Üretim Isc dağılımının P99'u.
modul | mod_bifacial_isc_factor | Arka yüz ışınımından Isc artış çarpanı | - | 1 | 1 | 1.26 | dusuk | hesap_turetilmis | Türetildi: opak veya beyaz arka yüzde 1.0; şeffaf arka camda BSI koşulu (1000 + 300 W/m², hafızadan) ve bifasiyalite 0.85 ile 1 + 0.85·0.3 = 1.26. | Waaree: Bifaciality 85 ±10 | 2025-01-10 | teknik | urun | Class III varyantında opak arka yüz önerilir (çarpan 1.0). Kablo ve baypas boyutlandırmasında şeffaf arkalı cam-cam için >1 kullanılmalı. | Isc ×1.1 alınırsa Class III en büyük güç 45 hücrede ~180 W'a iner. | Standart ajanı: IEC 61730-1:2023'te bifacial Isc tanımı.
modul | mod_isc_max_factor | ISC MAX / ISC STC (kablo, konnektör, baypas boyutlandırma) | - | 1.25 | 1.25 | 1.25 | orta | standart_metni_dogrulanmis | IEC 60364-7-712:2017 Ek B.2. Tam metin bu oturumun paylaşılan önbelleğinde okundu; özgün URL kayıtlı değil. | ISC MAX = KI ISC STC; Minimum value for KI is 1,25. | 2017-04 | teknik | genel | Kurulum standardı; 2025 baskısı (Ed.3) kontrol edilmeli. | Baypas elemanı ve konnektör akım sınıfı ≥ 1.25·Isc. | Standart ajanı 2025 baskısını doğrulamalı.
modul | mod_cells_per_bypass_max | Baypas elemanı başına en fazla seri hücre | adet | 24 | 14 | 28 | dusuk | tahmin | Tahmin. Dayanak: Waaree 132 yarım hücre / 3 diyot = 22 seri pozisyon (doğrulandı). Gölgeli hücreye binen ters gerilim ≈ (n−1)·Vmp; n = 24'te ~14.7 V. | IP68 / Weatherproof PPO, 3 Diodes | 2025-01-10 | teknik | genel | Kendi HJT hücrelerimizin ters kırılma davranışı bilinmiyor. Musluk yalnız U dönüşlerinden alınabilir. | - | 30 hücrede -20 V'a kadar ters IV; 2 mini modülde MQT 09.
modul | mod_bypass_vf_V | Schottky baypas diyotu ileri gerilimi (Isc'de) | V | 0.45 | 0.35 | 0.55 | dusuk | tahmin | Tahmin: 15-20 A Schottky diyotta tipik Vf (hafızadan) | - | 2026-09 | teknik | genel | Aktif baypasta eşdeğer 0.02-0.05 V. | Önceden formüle gömülüydü, parametreye çıkarıldı. | MQT 18 baypas diyot termal testi.
modul | mod_gap_cell_mm | Dizi içi hücre aralığı | mm | 2 | 0.5 | 3 | dusuk | tahmin | Tahmin. Dayanak: tel ara bağlantıda telin iki hücre arasında bükülme payı 1.5-2.5 mm (hafızadan). | - | 2026-09 | teknik | genel | Küçük hücrede aralık kaybının oranı büyür. | - | Dizgi makinesinin tekrarlanabilirliği; laminasyonda kayma.
modul | mod_gap_string_mm | Diziler arası aralık | mm | 3 | 2 | 5 | dusuk | tahmin | Tahmin. Dayanak: laminasyonda dizi kayması ±1 mm + yerleştirme toleransı ±0.5 mm + kısa devre güvenlik payı. | - | 2026-09 | teknik | genel | Kendi yerleşim toleransımıza bağlı. | - | Prototip laminasyonda kayma ölçümü.
modul | mod_edge_side_mm | Yan kenar boşluğu (hücreden cam kenarına) | mm | 12 | 6 | 18 | dusuk | tahmin | Tahmin. Class III'te yalnız fonksiyonel yalıtım gerekir (IEC 61730-1:2016 4.4.2). 2023 baskısında ≤ 35 V çalışma gerilimli Class II modüller için ayrı mesafe tablosu var (Tablo C.1). | there are no requirements for construction or insulation beyond functional insulation; Table C.1 – ... (values for Class II modules with working voltage of ≤ 35 V) | 2016-08 / 2023-09 | teknik | genel | Butil kenar contalı cam-camda 10-15 mm tipik. Sabit kenar payı küçük panelin alan verimini düşürür. | Kesin mesafe standart ajanından gelecek (Tablo C.1). | DH1000 sonrası EL'de kenar kararması.
modul | mod_edge_end_mm | Uç bölge (bara + kenar), her uçta | mm | 20 | 12 | 35 | dusuk | tahmin | Tahmin. Dayanak: U-bara şeridi 5-8 mm + bara-hücre boşluğu 3-5 mm + kenar contası 10-12 mm. | - | 2026-09 | teknik | genel | Serpantin dizilimde iki uçta da bara var. | - | Prototip yerleşim.
modul | mod_aspect_target | Hedef panel en-boy oranı (W/L) | - | 1.4 | 1.2 | 1.8 | dusuk | tahmin | Tahmin. Dayanak: ~1 m korkuluğa yatay montaj ve ambalaj/taşıma oranı. | - | 2026-09 | teknik | urun | Senaryo B'de (taşınabilir) katlanabilirlik başka oran gerektirebilir. | mod_f_layout bu hedefe en yakın çift sütunlu yerleşimi seçer. | Pazar ve montaj etüdü.
modul | mod_a_cell_min_mm | Üretilebilir en küçük hücre kenarı | mm | 60 | 40 | 100 | dusuk | tahmin | Tahmin. Dayanak: hücre başı işlem maliyeti, aralık kaybı ve kenar rekombinasyonu (~4/a ile artar). | - | 2026-09 | teknik | genel | H3 bu sınırı aşağı iter, hücre başı adet maliyetleri yukarı iter. | 60 V'ta 50 W panelde N_s 70 ile a = 54.8 mm çıkıyor (sınırın altında) → N_s ~60 (a 59 mm) ya da 40-42 (a 71-73 mm). | 2-3 boyutta hücre; kenar kaybı ve dizgi kırılması.
modul | mod_a_cell_max_mm | En büyük hücre kenarı (tam hücre, N_p = 1) | mm | 210 | 182 | 230 | orta | hafizadan_dogrulanmadi | G12 = 210 mm endüstri formatı (hafızadan; Waaree 'G12' diyor) | G12 Bifacial HJT cells | 2025-01-10 | teknik | genel | Pratik üst sınırı kendi külçe çapımız (k_split = 1'de a = D/√2) ve ara bağlantı kaybı (%5+) belirler. | Aşılırsa N_p = 2. | Mini modülde CTM(a).
modul | mod_glass_density_kg_m2_per_mm | Cam birim alan kütlesi (mm kalınlık başına) | kg/m2/mm | 2.5 | 2.45 | 2.55 | yuksek | fizik_ders_kitabi | Soda-kireç camı ~2500 kg/m³. Çapraz kontrol: Waaree 2+2 çerçeveli modül 39 kg / (2.384 × 1.303) = 12.6 kg/m². | Weight 39 kgs; 2384 mm (L) x 1303 mm (W) x 35 mm (T) | 2025-01-10 | teknik | genel | Fiziksel sabit. | 2+2 GG ≈ 10.9 kg/m² (cam + film). | -
modul | mod_glass_t_min_mm | PV camı için en düşük kalınlık (yarı temperli) | mm | 2 | 1.6 | 3.2 | orta | dogrulanmis_url | Waaree HJT: ön ve arka cam 2 mm yarı temperli. 1.6 mm PV camının varlığı hafızadan. | Front Glass 2 mm Low Iron HTAR semi-tempered glass; Back Glass 2 mm Low Iron Printed semi-tempered glass | 2025-01-10 | teknik | genel | Mekanik olarak 1.6+1.6 küçük panellerde yeterli görünüyor, ancak dolu testi (MQT 17) bilinmiyor. | GG'de tabloların tamamında 2+2 belirleyici. | 1.6/2.0 mm teklif; mini modülde dolu testi.
modul | mod_glass_ft_min_mm | Havayla tam temperlenebilen en ince cam | mm | 2.5 | 2 | 3.2 | dusuk | hafizadan_dogrulanmadi | Hafızadan: ~2.5-3 mm altında tam temperleme (FT) zordur; ince PV camı yarı temperli (HS) üretilir (Waaree 2 mm 'semi-tempered' ile tutarlı). | - | - | teknik | genel | Bu değerin altındaki cam HS kabul edilir ve kalınlık gereksinimi mod_glass_temper_factor_HS ile çarpılır. | mod_f_t_glass_select içinde kullanılır. | Cam tedarikçisi teknik föyü.
modul | mod_glass_ct_GG_mm_per_m | Cam-cam (HS) toplam kalınlık / kısa kenar kalibrasyonu (5400 Pa, çerçeveli, 4 kenar mesnet) | mm/m | 2.8 | 2.2 | 3.1 | dusuk | hesap_turetilmis | Türetildi: Waaree 2+2 HS çerçeveli cam-cam, b = 1.303 m, 5400 Pa sertifikalı → c ≤ 4/1.303 = 3.07 mm/m. Sektör tasarım marjı için nominal 2.8. | Sustain heavy snow & wind loads (5400 Pa & 2400 Pa); Framed Dual Glass Bifacial HJT Module; 2384 mm (L) x 1303 mm (W) | 2025-01-10 | teknik | genel | Tek bir modülden kalibre edildi; gerçek gereksinim daha düşük olabilir. Çerçevesiz kelepçeli montaja mod_glass_mount_factor_frameless ile aktarılır. | t_toplam_gerekli = c_GG · b · (q/5400)^n · k_mesnet. Önceki FT/GB kalibrasyonu GG'ye uygulanmıştı; ayrıldı. | 3 boyut × (2+2 çerçevesiz ve çerçeveli, 1.6+1.6) mini modülde kendi hava yastıklı düzeneğimizde 2400/3600/5400 Pa; öncesi ve sonrası EL, gerinim ölçer.
modul | mod_glass_ct_GB_mm_per_m | Cam-arka tabaka (tek FT cam) kalınlık / kısa kenar kalibrasyonu (5400 Pa, çerçeveli) | mm/m | 2.82 | 2 | 3.4 | dusuk | hesap_turetilmis | Türetildi: 3.2 mm FT cam / 1.134 m (5400 Pa sertifikalı 182 GB modül; 2278×1134 ölçüsü hafızadan). | - | 2026-09 | teknik | genel | Sektör marjı içerir, bu yüzden bir üst sınırdır. 2.0 mm HS cam için mod_glass_temper_factor_HS ile çarpılır → 2400 Pa'da b ≲ 0.9 m. | t_gerekli = c_GB · b · (q/5400)^n · f_temper | Aynı yük testi, GB 2.0 HS ve 3.2 FT.
modul | mod_glass_temper_factor_HS | Yarı temperli camın kalınlık gereksinimi çarpanı (FT'ye göre) | - | 1.4 | 1.3 | 1.5 | dusuk | hafizadan_dogrulanmadi | Hafızadan: EN 12150-1 FT ~120 MPa, EN 1863-1 HS ~70 MPa karakteristik dayanım; t ∝ σ^-0.5 (doğrusal) ile σ^-0.75 (membran) → 1.31-1.50. Wikipedia: FT, tavlanmış camdan ~4 kat dayanıklı (doğrulandı; HS için değer yok). | Tempered glass is about four times stronger than annealed glass. | - | teknik | genel | Genel malzeme davranışı. İnce PV camında gerçek yüzey basıncı tedarikçiye bağlı. | Kaynak denetçisi bulgusu uygulandı. | Tedarikçi yüzey gerilimi ölçümü; 4 nokta eğilme testi.
modul | mod_glass_mount_factor_frameless | Çerçevesiz 4 kelepçeli montajda kalınlık çarpanı (4 kenar mesnede göre) | - | 1.25 | 1.1 | 1.45 | dusuk | tahmin | Tahmin. Dayanak: nokta mesnette eğilme momenti 4 kenar mesnetten ~1.3-1.6 kat (plaka tabloları, hafızadan); kalınlıkta karekökü 1.15-1.26, membran etkisiyle 1.45'e kadar. | - | 2026-09 | teknik | urun | Kelepçe konumu (L/5 noktası vb.) sonucu büyük ölçüde değiştirir. | Önceden yalnız metinde anılıyordu, artık tablolara uygulandı. | Kelepçe konumu değişken yük testi (FEM + deney).
modul | mod_glass_nq_exp | Cam kalınlığının yüke bağımlılık üssü | - | 0.75 | 0.5 | 1 | orta | fizik_ders_kitabi | Plaka teorisi: küçük sehimde t ∝ q^0.5, büyük sehimde (membran) t ∝ q^1 | - | - | teknik | genel | Genel fizik. | - | Yük testinde gerinim-yük eğrisi.
modul | mod_q_test_Pa | Ürünün beyan test yükü (ön/arka) | Pa | 2400 | 1600 | 5400 | yuksek | dogrulanmis_url | IEC 61215-2 MQT 16: her iki yüze 2400 Pa, 1 saat, 3 çevrim (pv-tech, 27.03.2026). 5400 Pa ön yüz kar seçeneği (Synapsun). | Applies a uniform test pressure of 2,400 Pa on each side of the module for one hour ... Repeat for 3 cycles. | 2026-03-27 | teknik | urun | 2400 Pa standart asgari değer. Balkon için γQ dahil gereksinim ~3440 Pa (nominal) → simetrik 3600 Pa varyantı önerilir. | Tasarımda max(q_test, q_req) kullanılır. | -
modul | mod_load_safety_factor | IEC 61215 test yükü / tasarım yükü katsayısı (γM) | - | 1.5 | 1.5 | 1.5 | orta | arama_ozeti | IEC 61215'te en düşük tasarım yükü 1600 Pa ve güvenlik katsayısı 1.5 (ilk analizde arama özetinde görüldü; ecogeneration sayfası iki denetçide boş döndü). Synapsun test yükü ile tasarım yükü ayrımını doğruluyor ama sayı vermiyor. | Synapsun: 'Design Load ... often lower than the test load to incorporate a safety factor' | - | teknik | genel | Standart kavramı. | - | Standart ajanı IEC 61215-2 MQT 16 metnini doğrulamalı.
modul | mod_gamma_Q | Değişken etki kısmi güvenlik katsayısı (rüzgâr, EN 1990) | - | 1.5 | 1 | 1.5 | orta | standart_metni_dogrulanmis | EN 1990:2002+A1 Tablo A1.2(B) Not 2 (phd.eng.br'deki BS EN kopyası, bu revizyonda açıldı) | γQ,1 = 1,50 where unfavourable (0 where favourable) | 2002 (+A1:2005) | teknik | genel | Değerin kendisi doğrulandı. γM ile birlikte uygulanıp uygulanmayacağı belirsiz: 1.0 = emniyet gerilmesi / TS 498 yolu, 1.5 = EN 1990 sınır durum yolu (muhafazakâr varsayılan). | q_req = qp · cp_net · γQ · γM | Yapı mühendisi ve onaylı kuruluş görüşü: modülün tasarım yükü E_d ile mi karşılaştırılır?
modul | mod_wind_qp_Pa | Balkon yüksekliğinde tepe hız basıncı qp(z) | Pa | 850 | 370 | 1450 | orta | hesap_turetilmis | EN 1991-1-4 formülleri (4.5)-(4.8) (PDF ve SkyCiv, açıldı) + DIN NA vb0 22.5-30 m/s (designforms, açıldı) + TS 498 (insapedia, açıldı): 0-8 m 0.5, 9-20 m 0.8, 21-100 m 1.1 kN/m² | qp(z) = 0.5 [1 + 7 lv(z)] ρair vm(z)²; kr = 0.19 (z0/z0,II)^0.07; WZ1 22.5 m/s 0.32 ... WZ4 30.0 m/s 0.56 kN/m² | 2026-09 (hesap) | teknik | genel | z = 10-30 m; kategori III-IV; vb 22.5-30. Örnekler: 10 m, kat. IV, vb 25 → 459 Pa; 20 m, kat. III, vb 25 → 852 Pa. | qp = (1+7·Iv)·0.5·1.25·(kr·ln(z/z0)·vb)²; Iv = 1/ln(z/z0) | TS EN 1991-1-4 Türkiye ulusal ekinin temini; pazar ve bina tipine göre hesap.
modul | mod_wind_cp_net | Korkuluğa monte panel için net basınç katsayısı | - | 1.8 | 1.2 | 3.4 | orta | standart_metni_dogrulanmis | EN 1991-1-4:2005+A1 Tablo 7.9 (PDF açıldı). φ = 1, dönüşsüz: l/h ≤ 3 için A 2.3 / B 1.4 / C 1.2 / D 1.2; l/h = 5 için 2.9/1.8/1.4/1.2; l/h ≥ 10 için 3.4/2.1/1.7/1.2. Dönüşlü (2h): 2.1/1.8/1.4/1.2. φ = 0.8: 1.2. Eurocodeapplied: 7.4.1 'free-standing walls and parapets'. | Table 7.9 - Recommended pressure coefficients cp,net for free-standing walls and parapets ... ℓ/h≥10 3,4 2,1 1,7 1,2; with return corners 2,1 1,8 1,4 1,2 | 2010 (A1) | teknik | genel | Korkuluk paneli 'parapet' sayılırsa geçerlidir (bu bir yorumdur). Nominal 1.8 = B bölgesi, dönüşlü balkon. Uç bölge (A, h×0.3) ve uzun kesintisiz balkonlar 2.3-3.4. Ulusal ek değiştirebilir. | Üst sınır 2.5'ten 3.4'e çekildi (kaynak ve fizik denetçisi). | CFD ve literatür; gerekirse rüzgâr tüneli (5-40 k$). Montaj talimatında bölge kısıtı.
modul | mod_railing_height_m | Balkon korkuluk yüksekliği | m | 1 | 0.9 | 1.2 | dusuk | hafizadan_dogrulanmadi | Hafızadan: yönetmeliklerde ~0.9-1.1 m (doğrulanmadı) | - | - | teknik | genel | Yalnız senaryo A. Kısa kenar b ≤ ~1.0-1.1 m olmalı; 60 V'ta bu ≈ 300-350 W demek. | Korkuluğun taşıma kapasitesi de sınırlar. | TR ve DE yönetmelik taraması.
modul | mod_mass_max_portable_kg | Taşınabilir panel için kabul edilebilir en yüksek kütle | kg | 12 | 8 | 20 | dusuk | tahmin | Tahmin. Dayanak: tek kişi taşıma ergonomisi (ISO 11228-1'deki 25 kg referansı, hafızadan) ile ürün kullanılabilirliği. | - | 2026-09 | teknik | genel | Senaryo B. 2+2 GG 200 W ≈ 11 kg. | - | Kullanıcı testi.
modul | mod_frame_kg_per_m_ref | Al çerçeve birim kütlesi (büyük modül referansı, 5400 Pa) | kg/m | 0.4 | 0.33 | 0.48 | orta | hesap_turetilmis | SMM (26.09.2024): 0.45-0.48万吨/GW. Cinda raporu (2023-09, bu revizyonda açıldı): 182 mm modülde 2.60 kg/takım, 210 mm'de 2.90 kg/takım → 2.60/6.82 m = 0.381, 2.90/7.37 m = 0.393 kg/m (çevre ölçüleri hafızadan). | 182mm 组件功率（W） 550 ... 单套边框重量（kg） 2.60 ... 210mm ... 2.90; 目前光伏边框用铝量单耗...0.45-0.48万吨/GW | 2023-09 / 2024-09-26 | teknik | genel | Büyük modül ve 5400 Pa için. Küçük panelde gereken kesit ∝ q·b·L² ile çok daha küçük; alt sınır belirler. | Referans modül 2.278 × 1.134 m (formülde kalibrasyon noktası). | Kendi profilimizin FEM analizi ve yük testi.
modul | mod_frame_kg_per_m_min | Çerçeve profilinin üretilebilir en küçük birim kütlesi | kg/m | 0.2 | 0.12 | 0.3 | dusuk | tahmin | Tahmin. Dayanak: 1.0-1.2 mm et kalınlığı, 25-30 mm yükseklik ve cam kanalı; ~75 mm² kesit × 2.7 g/cm³ ≈ 0.2 kg/m. | - | 2026-09 | teknik | genel | Tablolarda tüm boyutlarda bu alt sınır belirleyici çıktı. | - | Ekstrüzyon teklifi.
modul | mod_encap_mass_kg_m2 | Enkapsülan film birim kütlesi (tek kat) | kg/m2 | 0.46 | 0.42 | 0.5 | orta | dogrulanmis_url | Tianxia Gongchang Research (bu revizyonda açıldı): HJT POE 500 µm 460 g/m²; EVA ~450 µm 420 g/m² | HJT POE monolayer: 500 μm, 460 g/m² | 2026-06-24 | teknik | genel | Genel malzeme özelliği. | - | -
modul | mod_backsheet_mass_kg_m2 | Arka tabaka birim kütlesi | kg/m2 | 0.4 | 0.3 | 0.5 | dusuk | tahmin | Tahmin. Dayanak: ~300 µm PET esaslı katman × ~1.4 g/cm³ ≈ 0.42 kg/m². | - | 2026-09 | teknik | genel | Yalnız GB yapı. | Önceden formüle gömülüydü. | Tedarikçi föyü.
modul | mod_jbox_mass_kg | Bağlantı kutusu + kısa lead kütlesi | kg | 0.3 | 0.15 | 0.5 | dusuk | tahmin | Tahmin. Dayanak: PPO gövde ~60-100 g + potting + terminal + 2 × 0.3 m kablo. | - | 2026-09 | teknik | genel | - | Önceden formüle gömülüydü. | Kendi kutu tasarımımızın tartımı.
modul | mod_fx_cny_per_usd | Kur varsayımı CNY/USD | CNY/USD | 6.7 | 6.5 | 7.3 | yuksek | dogrulanmis_url | Federal Reserve H.10 (ham HTML curl ile okundu; WebFetch özetleyicisi bu sayfada yanlış değer üretiyor) | 18-SEP-26 6.6975 (Last Update: September 21, 2026) | 2026-09-18 | teknik | genel | Tüm RMB fiyatlarının çevrimi. | - | -
modul | mod_glass_price_usd_m2_per_mm | Ön yüz PV camı fiyatı (çift kaplamalı, Çin spot) | USD/m2/mm | 0.8 | 0.55 | 1.3 | orta | dogrulanmis_url | Montagtech (03.09.2026, SCI/SMM verisi): 2.0 mm RMB 11 (31.08), RMB 11.5 (01.09); 3.2 mm RMB 17.15. EnergyTrend (23.09.2026): 2.0 mm ortalama 10.5, 3.2 mm 17. Her ikisi de bu revizyonda açıldı. /6.70 → 0.78-0.86 $/m²/mm. | 2.0mm Double-glazed and Coated PV Glass (RMB) 11 10 10.5; 3.2mm ... 17.5 17 17 | 2026-09-23 | alan | genel | GW ölçekli standart ölçü fiyatı; mod_landed_factor_glass ile çarpılır. Fiyat döngüsel: 2026 Mayıs dibi RMB 8-8.5. | - | TR teslim, özel ölçü 2.0 ve 3.2 mm için 3-5 RFQ.
modul | mod_glass_rear_price_usd_m2_per_mm | Arka PV camı fiyatı (cam-cam arka cam) | USD/m2/mm | 0.63 | 0.45 | 1 | orta | dogrulanmis_url | EnergyTrend (23.09.2026, bu revizyonda açıldı): 2.0 mm arka cam ortalama 8.5 RMB/m² → 8.5/6.70/2 | 2.0 Rear PV Glass (RMB) 9 8 8.5 | 2026-09-23 | alan | genel | Kutu deliği ve özel kesim ek maliyeti bilinmiyor (RFQ). | Önceki çıktı arka camı da ön cam fiyatıyla hesaplıyordu: 2+2 maliyeti ~%14 fazlaydı. | RFQ (delikli arka cam).
modul | mod_landed_factor_glass | Cam için TR'ye teslim ve küçük hacim çarpanı | - | 1.4 | 1.15 | 2.5 | dusuk | tahmin | Tahmin. Dayanak: cam ağır (2 mm ≈ 5 kg/m²); 40' konteyner ~26 t ≈ 5000 m² 2 mm ve ~2-3 k$ navlunla (hafızadan) +0.2-0.3 $/m²/mm; artı gümrük/olası anti-damping, MOQ, özel ölçü kesim ve kırılma. | - | 2026-09 | teknik | genel | H1 düzeltmesi: ünite hacmi MW mertebesinde. | Kalem bazında ayrıştırıldı (önceden tek çarpandı). | RFQ; en ucuz ve en hızlı ölçülecek belirsizlik.
modul | mod_encap_price_usd_m2 | POE (veya EPE) enkapsülan fiyatı, tek kat | USD/m2 | 1.94 | 0.95 | 2.6 | dusuk | dogrulanmis_url | Tianxia Gongchang Research (24.06.2026, bu revizyonda açıldı; Infolink, PVInsights ve SolarMedia endekslerine dayanır): 2025 sonu POE RMB 13, EPE 11.5 /m². Bölü 6.70. | POE monolayer: fell from RMB 26 to 13; EPE co-extruded ... to 11.5 | 2026-06-24 (fiyatlar 2025 sonu) | alan | genel | Tek ikincil kaynak ve 9 ay eski. Alan kalemlerinin en büyüğü. Alt sınır ~6.4 RMB'ye indirildi (EVA'nın 2024'te 5-7 RMB bandına indiği hafızadan). | Güven 'orta'dan 'dusuk'a çekildi (kaynak denetçisi). | InfoLink/SMM enkapsülan endeksi + RFQ; kendi hücremizle UV + DH testi.
modul | mod_encap_eva_price_usd_m2 | Şeffaf EVA enkapsülan fiyatı, tek kat (60 V PID'siz dal) | USD/m2 | 1.31 | 0.9 | 1.8 | dusuk | dogrulanmis_url | Tianxia Gongchang Research: şeffaf EVA RMB 8.8 /m² (2025 sonu) / 6.70 | EVA transparent: fell from RMB 22 per square meter to RMB 8.8 | 2026-06-24 | alan | genel | ≤ 60 V'ta PID gerilimi pratikte yok; EVA+EVA veya EPE+EVA dalı açılabilir (InfoLink: TOPCon cam-camda EPE+EPE'den EPE+EVA'ya ve EVA+EVA'ya geçiş). Ancak cam-camda EVA'nın asetik asit birikimi HJT'nin TCO ve düşük sıcaklık Ag'sine risk oluşturur (hafızadan). Ooitech 'HJT modules: POE essential' diyor (üretici görüşü). | İki katta POE'ye göre ~1.76 $/m² tasarruf (çarpan 1.4 ile). | GG-HJT mini modülde EVA, EPE ve POE ile DH1000 + UV + TC200 karşılaştırması.
modul | mod_landed_factor_film | Enkapsülan için TR teslim ve küçük hacim çarpanı | - | 1.4 | 1.15 | 2 | dusuk | tahmin | Tahmin. Dayanak: film hafif (0.46 kg/m²) olduğundan navlun küçük; ağırlık rulo MOQ, raf ömrü (POE ~6 ay, hafızadan) ve distribütör marjında. | - | 2026-09 | teknik | genel | H1 düzeltmesi. | - | RFQ.
modul | mod_backsheet_price_usd_m2 | Arka tabaka fiyatı (yalnız GB) | USD/m2 | 1.1 | 0.7 | 1.8 | dusuk | hafizadan_dogrulanmadi | Hafızadan: 2024-2025'te RMB ~6-10/m² (doğrulanmadı) | - | - | alan | genel | HJT'nin nem duyarlılığı nedeniyle GB ikincil seçenek. | mod_landed_factor_film ile çarpılır. | RFQ.
modul | mod_al_lme_usd_kg | Alüminyum LME fiyatı | USD/kg | 3.29 | 2.8 | 3.8 | orta | dogrulanmis_url | SMM Aluminum Morning Meeting (21.09.2026, bu revizyonda açıldı) | LME aluminum closed at $3,293.5/mt, down 0.20%. | 2026-09-21 | adet | genel | TR alımı LME + prim üzerinden yapılır. Önceki çıktı Çin iç fiyatını (A00 24,380 yuan/t, KDV dahil) kullanıyordu; değiştirildi. | Çerçeve maliyeti panel başına ve çevreyle ölçeklenir. | TR ekstrüzyon firmasından teklif.
modul | mod_al_premium_usd_kg | Bölgesel alüminyum primi (Avrupa/TR teslim) | USD/kg | 0.35 | 0.15 | 0.6 | dusuk | tahmin | Tahmin. Hafızadan: Rotterdam gümrüklü primi 2024-25'te ~250-450 $/t. | - | 2026-09 | adet | genel | H1 düzeltmesi. | - | Teklif.
modul | mod_frame_processing_cn_usd_kg | Çerçeve işleme ücreti (Çin, GW ölçek) | USD/kg | 0.78 | 0.63 | 0.93 | dusuk | hesap_turetilmis | Türetildi, Cinda (信达证券) 光伏边框行业深度报告, 2023-09 (bu revizyonda açıldı): çerçeve 'külçe fiyatı + işleme ücreti' ile fiyatlanır; 2022 ortalama çerçeve birim fiyatı 2.42万元/t; A00 külçe 2021'de 1.5→2.3万, rapor tarihinde 1.8-1.9万元/t. İşleme ≈ 24,200 − (18,000..20,000) = 4,200-6,200 RMB/t. | 铝边框通常以'铝锭价格+加工费'定价; 估计 2022年铝边框平均单价为 2.42万元/吨; 目前基本维持在 1.8万元/吨-1.9万元/吨 | 2023-09-19 | adet | genel | GW ölçeği ve farklı yılların verisi karışık. Önceki '5500元/吨' alıntısı PDF'te bulunmadığı için kaldırıldı. | (4200..6200)/6.70/1000 | RFQ.
modul | mod_landed_factor_frame | Çerçeve işleme için TR kısa seri çarpanı | - | 1.9 | 1.2 | 3.2 | dusuk | tahmin | Tahmin. Dayanak: özel profil kalıbı amortismanı, kısa seri eloksal, kesim/delme ve köşe montajı. | - | 2026-09 | teknik | genel | Etkin işleme ücreti 0.8-2.5 $/kg eder (kaynak denetçisinin önerdiği üst sınıra uyumlu). | - | RFQ.
modul | mod_cu_interconnect_price_usd_kg | Kaplamalı Cu ara bağlantı teli fiyatı | USD/kg | 15 | 10 | 25 | dusuk | dogrulanmis_url | Made-in-China ilanı (bu revizyonda açıldı): 100-999 kg için 20 $/kg, 1000+ kg için 10 $/kg. Ürün Cu+Sn+Pb kalay kaplı; SnBi(Ag) değil. | US$20.00 100-999 kg / US$10.00 1,000+ kg; Cu+Sn+Pb; Tin-Coated | 2026-09 (ilan) | alan | genel | Ürün uyuşmuyor: Bi ve Ag kaplama fiyatı artırır (üst sınır 25). RoHS: PV istisnası yalnız profesyonelce kurulan sabit sistemleri kapsar (Wikipedia RoHS, açıldı); fişli balkon kiti kapsam içinde kalabilir → Pb'siz tel gerekli (SnBi uyumlu). | Sınıf 'adet'ten 'alan'a alındı: hücre alanı başına Cu = 2·A_tel·ρ/p, yalnız tel aralığına bağlı. | SnBi(Ag) kaplı tel RFQ; RoHS kapsamı standart ajanına.
modul | mod_wire_d_mm | Ara bağlantı teli çapı | mm | 0.25 | 0.18 | 0.35 | orta | dogrulanmis_url | TaiyangNews (15.12.2023, bu revizyonda açıldı): 0BB/ZBB ~0.2 mm, eski 0.29-0.4 mm | Earlier, the diameter of ribbon ranged between 0.29 mm to 0.4 mm but ZBB is much smaller with a diameter of around 0.2 mm | 2023-12-15 | teknik | genel | Tasarım değişkeni. | Tarih 2025'ten 2023-12'ye düzeltildi. | Mini modül CTM.
modul | mod_wire_shading_k | Yuvarlak telin optik etkin gölgeleme oranı | - | 0.4 | 0.25 | 0.7 | dusuk | tahmin | Tahmin. Dayanak: yuvarlak tel ışığın bir kısmını cam içi toplam yansımayla hücreye geri gönderir. | - | 2026-09 | teknik | genel | Hücre verimi tel benzeri problarla ölçülüyorsa gölgelemenin bir kısmı zaten eta_cell'in içindedir. | - | Laminasyon öncesi ve sonrası IV + EQE.
modul | mod_wire_n_min | Hücre başına en az tel sayısı | adet | 4 | 3 | 6 | dusuk | tahmin | Tahmin. Dayanak: mekanik tutunma ve tek tel kopmasına karşı yedeklilik. | - | 2026-09 | teknik | genel | Parmak terimi eklendikten sonra 55 mm hücrede optimum 6 tel; sınır bağlamıyor. | Önceden formüle gömülüydü. | TC200 sonrası tel kopma istatistiği.
modul | mod_finger_k_ohm | Parmak (finger) kayıp katsayısı f_yüz·ρ_f·s_f/(3·A_f) | ohm | 0.21 | 0.08 | 0.6 | dusuk | tahmin | Tahmin: f_yüz 1.5 (ön ve arka ızgara) × ρ_f 6e-8 Ω·m (düşük sıcaklık Ag, 4e-8..1.2e-7) × s_f 1.5 mm / (3 × A_f 2.1e-10 m², 25×12 µm × 0.7). | - | 2026-09 | teknik | genel | Hücre ajanının parmak geometrisine bağlı. | Kayıp_f = 0.95·J·k_f·(p/2)²/Vmp. p = 9 mm'de ~%0.3, 14 mm'de ~%0.7 (fizik denetçisi bulgusu). | Hücre ajanından ρ_f, parmak kesiti ve aralığı; mini modül Rs ölçümü.
modul | mod_cu_resistivity_op_ohm_m | Bakır özdirenci (çalışma sıcaklığında) | ohm*m | 1.9e-08 | 1.8e-08 | 2e-08 | yuksek | fizik_ders_kitabi | 1.72e-8 Ω·m (20 °C) × (1 + 0.0039·(T − 20)), T = 45-65 °C | - | - | teknik | genel | Fizik. | Önceden formüllere 1.72e-8 olarak gömülüydü. | -
modul | mod_interconnect_fixed_usd_per_cell | Hücre başı sabit ara bağlantı sarfiyatı (lehim/film/ECA, bara payı) | USD/hücre | 0.01 | 0.003 | 0.04 | dusuk | tahmin | Tahmin. Dayanak: SnBi flux/film ve bara payı ~0.2-0.5 g malzeme/hücre; ECA gümüş içerdiği için üst sınır. | - | 2026-09 | adet | genel | İndüksiyon lehim (firmanın yetkinliği) daha ucuz olabilir. | - | Dizgi prototipinde sarfiyat ölçümü.
modul | mod_edge_seal_usd_per_m | Butil kenar contası + kalıplı kenar koruyucu (GG çerçevesiz) | USD/m | 0.3 | 0.1 | 0.8 | dusuk | tahmin | Tahmin. Dayanak: butil 12 × 0.6 mm × 1.3 g/cm³ ≈ 9 g/m × ~5 $/kg ≈ 0.05 $/m; kendi enjeksiyonumuzla PP/TPE koruyucu 30-60 g/m × 2-3 $/kg ≈ 0.06-0.18 $/m; artı işçilik payı. | InfoLink: 'innovations have included UV light-transmitting encapsulants, low-temperature ribbons, and butyl sealants' | 2025-09-23 | adet | genel | Çevreyle ölçeklenir. InfoLink alıntısı düzeltildi: 'require' değil, 'yenilikler arasında'. | - | RFQ ve DH1000 testi.
modul | mod_edge_seal_gb_usd_per_m | Çerçeve silikonu (GB veya GG çerçeveli) | USD/m | 0.1 | 0.05 | 0.2 | dusuk | tahmin | Tahmin. Dayanak: 10-15 g/m silikon × 5-8 $/kg. | - | 2026-09 | adet | genel | - | Önceden yalnız metinde vardı. | RFQ.
modul | mod_jbox_base_usd | Bağlantı kutusu gövdesi + terminal + kısa lead (kendi kalıbımız, diyot hariç) | USD/adet | 1.5 | 0.8 | 3 | dusuk | tahmin | Tahmin. Dayanak: PPO ~80 g × 3-4 $/kg ≈ 0.3 $ + terminal/bakır 0.3-0.5 + potting 0.2-0.4 + montaj. Karşılaştırma: Çin 1500 V 3 diyotlu kutu RMB 18-22 (2022; bjx sayfası WAF engelli, doğrulanamadı). | - | 2026-09 | adet | urun | ≤ 60 V kutu küçük olabilir. | Panel-kutu ana kablosu ve konnektörü artık ayrı kalemde (mod_f_cost_cable). | Kendi kutu BOM'u.
modul | mod_bypass_device_usd | Baypas elemanı maliyeti (Schottky veya aktif MOSFET) | USD/adet | 0.3 | 0.1 | 0.8 | dusuk | tahmin | Tahmin. Dayanak: 15-20 A SMD Schottky distribütör fiyatı ~0.1-0.3 $ (hafızadan); aktif baypas (IC + MOSFET) 0.5-0.8 $. | - | 2026-09 | adet | genel | Akım sınıfı ≥ 1.25·Isc olmalı. | - | MQT 18.
modul | mod_pack_fixed_usd | Ambalaj, etiket, belge (panel başı sabit) | USD/adet | 0.6 | 0.3 | 1.5 | dusuk | tahmin | Tahmin. Dayanak: etiket ~0.1, kılavuz 0.1-0.2, bant/köşe elemanları 0.2-0.4 $. | - | 2026-09 | adet | genel | Perakende ambalajı paletli sevkiyattan pahalı. | Tablo ve örnek hesap artık tutarlı biçimde 0.6 kullanıyor. | Teklif.
modul | mod_pack_area_usd_m2 | Ambalajın alanla ölçeklenen kısmı | USD/m2 | 1.5 | 0.8 | 3 | dusuk | tahmin | Tahmin. Dayanak: çift oluklu karton ~0.5-0.8 $/m² × ~2.2 m² karton/m² panel + köşe koruyucu. | - | 2026-09 | alan | genel | Tekli kutulu sevkiyat. | - | Teklif.
modul | mod_cable_length_m | Panelden kutuya tek yön kablo uzunluğu | m | 3 | 1 | 15 | dusuk | tahmin | Tahmin. Dayanak: K5'e göre kutu gölgede ve ayrı; balkonda korkuluk ile zemin arası 1-3 m; çok panelli kutuda 3-10 m. | - | 2026-09 | teknik | genel | Sistem ajanıyla ortak karar. | 5 m'den 3 m'ye çekildi; küçük panelde maliyeti belirleyen kalem. | Kurulum senaryosu çizimi.
modul | mod_cable_cross_min_mm2 | En küçük PV kablo kesiti | mm2 | 1.5 | 1.5 | 4 | orta | hafizadan_dogrulanmadi | Hafızadan: EN 50618 PV kablo kesitleri 1.5 mm²'den başlar. Waaree 4 mm² kullanıyor (doğrulandı). | Cable cross - section & Length 4 mm2 & 500mm | 2025-01-10 | teknik | genel | Küçük akımda (1-5 A) mekanik ve UV alt sınırı belirleyici. | Seçilen kesit mod_f_cable_cross ile hesaplanır (kesit kataloğu 1.5/2.5/4/6/10/16). | Standart ajanı (EN 50618 / IEC 62930).
modul | mod_cable_core_fixed_usd_per_m | PV kablo damarının bakır dışı maliyeti (yalıtım + kılıf + üretim) | USD/m | 0.2 | 0.1 | 0.4 | dusuk | tahmin | Tahmin. Dayanak: XLPO yalıtım + kılıf 20-40 g/m × 3-5 $/kg + üretim payı. | - | 2026-09 | adet | genel | TR üretimi kablo. | - | Kablo üreticisi RFQ.
modul | mod_cu_price_usd_kg | Kablo için etkin bakır fiyatı (örgü payı dahil) | USD/kg | 12 | 9.5 | 15 | dusuk | hafizadan_dogrulanmadi | Hafızadan: LME bakır 2025'te ~9.5-10 k$/t; 2026 değeri doğrulanmadı. ×1.1 örgü/kablolama payı. | - | - | adet | genel | - | - | LME günlük veri.
modul | mod_connector_pair_usd | PV konnektör çifti (MC4 uyumlu, IEC 62852) | USD/adet | 0.6 | 0.3 | 1.5 | dusuk | tahmin | Tahmin. Dayanak: Çin'de hacimde konnektör çifti ~0.2-0.4 $ (hafızadan) + küçük hacim ve teslim. | - | 2026-09 | adet | genel | SELV'de konnektör şartı standart ajanında. | - | RFQ.
modul | mod_cable_loss_target | Kablo kesit seçimi için STC kayıp hedefi | - | 0.01 | 0.005 | 0.02 | dusuk | tahmin | Tahmin (tasarım kuralı; optimizasyonla değiştirilebilir) | - | 2026-09 | teknik | genel | Asıl amaç kesit maliyeti ile enerji kaybının dengelenmesi. | - | Sistem modelinde optimizasyon.
modul | mod_cable_loss_energy_factor | Yıllık enerji ağırlıklı I² kaybı / STC kaybı | - | 0.55 | 0.4 | 0.75 | dusuk | hesap_turetilmis | Türetildi: güneşli günde sinüs profilinde ∫G²/∫G = (π/4)·Gmax; dikey balkonda Gmax 600-900 W/m² (tahmin) → 0.47-0.71. | - | 2026-09 | teknik | genel | Bulutlu günler değeri düşürür. | Fizik denetçisi bulgusu uygulandı. | Enerji ajanının saatlik ışınım verisi.
modul | mod_lam_cycle_min | Laminatör çevrim süresi (POE, cam-cam) | min | 15 | 10 | 22 | dusuk | hafizadan_dogrulanmadi | Hafızadan: EVA 8-12, POE 12-18 dk. Ooitech: POE işleme sıcaklığı 145-155 °C (açıldı; çevrim süresi sayfada yok). | Processing Temperature 145-155°C | - | teknik | unite | Fiziğe (ısınma, erime ve çapraz bağlanma) dayandığı için ölçekten bağımsız. | SnBi (~139 °C) bu sıcaklıkta yeniden erir; bkz. mod_ds_interconnect. | Prototip laminatörde termokupl profili, jel içeriği ve soyulma testi.
modul | mod_lam_area_m2 | Laminatör etkin alanı (kendi tasarım) | m2 | 3 | 1.5 | 6 | dusuk | tahmin | Tasarım seçimi (tahmin) | - | 2026-09 | teknik | saha | Panel alanının tam katı olarak seçilmeli. 300 W (1.40 m²) için 2 panel/çevrim ≥ 3.23 m² ister; 3 m² ile yalnız 1 panel sığar. | Örnek hesaptaki '2 panel/çevrim' hatası düzeltildi. | -
modul | mod_lam_packing_factor | Laminatörde panel başına alan payı | - | 1.15 | 1.05 | 1.3 | dusuk | tahmin | Tahmin. Dayanak: paneller arası 30-50 mm ve kenar payı. | - | 2026-09 | teknik | saha | - | Önceden formüle gömülüydü. | Prototip.
modul | mod_lam_capex_usd | Laminatör yatırımı (kendi yapım) | USD | 60000 | 25000 | 150000 | dusuk | tahmin | Tahmin. Dayanak: ısıtma plakası (indüksiyon/yağ) 10-25 k$, vakum sistemi 5-15 k$, membran ve kasa 5-15 k$, kontrol 5-10 k$, mühendislik. | - | 2026-09 | zaman | saha | Tek ünitenin çıktısı laminatörü az kullanır; saha düzeyinde paylaşım önerilir. | - | Kendi BOM'umuz.
modul | mod_lam_energy_kWh_m2 | Laminasyon duyulur ısı enerjisi (işlenen m² başına) | kWh/m2 | 0.3 | 0.25 | 0.45 | orta | hesap_turetilmis | Türetildi: 2+2 cam 10 kg/m² × 0.84 kJ/kgK × 125 K = 1050 kJ = 0.29 kWh/m² | - | 2026-09 | alan | saha | Bekleme kaybı ayrı ve zaman sınıfında (mod_lam_standby_kW). | H5'in laminatördeki karşılığı artık modelde uygulandı. | Enerji ölçer.
modul | mod_lam_standby_kW | Laminatör bekleme/ısıl kayıp gücü | kW | 4 | 2 | 8 | dusuk | tahmin | Tahmin. Dayanak: 3 m² plaka 150 °C'de; yalıtım + yükleme sırasında açık yüzey kaybı ~0.7-2.5 kW/m². | - | 2026-09 | zaman | saha | Asıl belirleyici izolasyon tasarımı (H5). | - | Prototipte boşta güç ölçümü.
modul | mod_stringer_capex_usd | Düşük sıcaklık dizgi makinesi yatırımı | USD | 120000 | 40000 | 400000 | dusuk | tahmin | Tahmin. Dayanak: hücre besleme + görüntüleme 20-40 k$, tel çekme/kesme 15-30 k$, indüksiyon/IR lehim başlığı 15-40 k$, taşıma ve kontrol 20-40 k$, mühendislik; değişken hücre ölçüsü (55-210 mm) desteklenmeli. | - | 2026-09 | zaman | saha | Ticari tek formatlı makinelerden farklı. | Küçük hücrede hücre/gün sayısı artar; hız kapasitesi kontrol edilmeli. | Tasarım çalışması.
modul | mod_test_capex_usd | Test ekipmanı yatırımı (IV flaş + EL + yalıtım/hipot + süreklilik) | USD | 70000 | 30000 | 170000 | dusuk | tahmin | Tahmin. Dayanak: IV 20-120 k$, EL 5-40 k$, hipot 2-12 k$ (hafızadan). | - | 2026-09 | zaman | saha | Zorunlu testler sınıfa (II/III) bağlı. | - | RFQ + standart ajanı.
modul | mod_misc_capex_usd | Diğer modül hattı donanımı (kenar/çerçeve aparatı, kutu yapıştırma, taşıma) | USD | 30000 | 10000 | 80000 | dusuk | tahmin | Tahmin. Dayanak: kenar koruyucu pres/aparatı 5-15 k$, kutu dozajlama 5-15 k$, arabalar ve raflar 5-10 k$. | - | 2026-09 | zaman | saha | - | Önceden yalnız örnek hesapta vardı. | Tasarım BOM'u.
modul | mod_equip_life_y | Ekipman amortisman ömrü | yıl | 7 | 5 | 10 | dusuk | tahmin | Tahmin. Dayanak: üretim makinelerinde tipik 5-10 yıl; teknoloji eskimesi. | - | 2026-09 | teknik | genel | Ekonomi ajanının değeri gelince yerine geçer. | Önceden tanımsızdı (life_years). | Ekonomi ajanı.
modul | mod_maint_frac_per_y | Yıllık bakım ve yedek parça / yatırım | 1/yıl | 0.05 | 0.02 | 0.08 | dusuk | tahmin | Tahmin. Dayanak: membran, conta, flaş lambası ve vakum pompası sarfları. | - | 2026-09 | zaman | saha | - | - | Pilot hat kayıtları.
modul | mod_test_time_s_per_panel | Panel başı test makine süresi (EL + IV + gerekirse hipot) | s | 90 | 40 | 240 | dusuk | tahmin | Tahmin. Dayanak: EL 10-30 s, IV 10-20 s, hipot ve süreklilik 30-120 s, taşıma dahil. | - | 2026-09 | teknik | saha | Yalnız ekipman kapasitesinde kullanılır. İşçilikte çift sayım kaldırıldı. | - | Pilot hat zaman etüdü.
modul | mod_labor_min_per_panel | Panel başı elle yapılan iş (dizim, bara, kutu, kenar/çerçeve, temizlik, test yükleme, ambalaj) | min | 22 | 10 | 50 | dusuk | tahmin | Tahmin. Dayanak: yarı otomatik küçük hat; GW hatlarında ~2-5 dk (hafızadan). Test makine süresi hariç. | - | 2026-09 | teknik | saha | - | 25'ten 22 dk'ya indirildi (test makine süresi çıkarıldı). | Zaman etüdü (10 panel × 3 boyut).
modul | mod_labor_s_per_cell | Hücre başı işçilik (besleme, onarım, EL hatası) | s | 3 | 1 | 8 | dusuk | tahmin | Tahmin. Dayanak: otomatik dizgide hücre başı müdahale olasılığı %5-10 × 30-60 s. | - | 2026-09 | teknik | saha | Küçük panelde (çok hücre, düşük W) c/W'ı belirler. | - | Zaman etüdü.
modul | mod_labor_rate_usd_h | Tam yüklü işçilik maliyeti (Gebze) | USD/h | 7 | 5 | 12 | dusuk | tahmin | Tahmin. Dayanak: TR asgari ücretin işveren maliyeti (hafızadan, 2025'te ~1100-1300 $/ay) × vasıf primi 1.2-1.5 / ~190 saat. | - | 2026-09 | zaman | genel | Ekonomi ajanının değeri yerine geçer. | - | Ekonomi ajanı / İK verisi.
modul | mod_crew_min | Modül hattında vardiya başına asgari operatör | kişi | 1 | 1 | 2 | dusuk | tahmin | Tahmin. Dayanak: laminatör + dizgi + test tek operatörle yürüyebilir; iş güvenliği için 2 kişi gerekebilir. | - | 2026-09 | zaman | saha | Düşük hacimde işçiliği belirleyen asgari ekip bileşeni (fizik denetçisi bulgusu). | - | Pilot hat.
modul | mod_shift_h_per_day | Modül hattı çalışma saati | h/gün | 8 | 8 | 24 | dusuk | tahmin | Tahmin (tasarım seçimi) | - | 2026-09 | teknik | saha | Düşük hacimde tek vardiya yeterli. | - | -
modul | mod_module_yield | Modül hattı verimi (kırılma, EL ret, yeniden işleme) | - | 0.98 | 0.94 | 0.995 | dusuk | tahmin | Tahmin. Dayanak: pilot hatta EL ret %1-3 + kırılma %0.5-2 (hafızadan, benzer küçük hatlar). | - | 2026-09 | teknik | saha | Küçük hücre daha az kırılır (H3) ama hücre sayısı fazladır. | BOM/W formülünde ve örnekte artık tutarlı biçimde uygulanıyor. | Pilot üretim istatistiği.
modul | mod_mold_small_parts_usd | Küçük plastik parça kalıp seti (kutu, köşe takozu, kenar koruyucu ucu), varyant başına | USD | 12000 | 4500 | 35000 | dusuk | tahmin | Tahmin (kendi kalıphanemiz). Dayanak: 3-4 kalıp × 1.5-8 k$. | - | 2026-09 | urun_sabit | urun | Panel boyutundan büyük ölçüde bağımsız. | - | Kalıphane iç maliyeti.
modul | mod_mold_frame_base_usd | Tek parça çerçeve kalıbının boyuttan bağımsız kısmı | USD | 15000 | 5000 | 30000 | dusuk | tahmin | Tahmin. Dayanak: yolluk, soğutma, itici sistemi ve tasarım. | - | 2026-09 | urun_sabit | urun | - | Önceden formüle gömülüydü. | Kalıphane teklifi.
modul | mod_mold_frame_usd_per_m2 | Tek parça çerçeve kalıbının panel ayak izi başına maliyeti (pay dahil) | USD/m2 | 30000 | 10000 | 80000 | dusuk | tahmin | Tahmin. Dayanak: kalıp çeliği/alüminyum hacmi ve tabla ölçüsü ayak iziyle büyür. | - | 2026-09 | urun_sabit | urun | H2: yalnız küçük panelde (≤ ~0.5-0.8 m²) mantıklı. | - | Pres envanteri + teklif.
modul | mod_mold_cavity_pressure_MPa | Kalıp boşluk basıncı (pres tonajı için) | MPa | 50 | 0.5 | 80 | dusuk | hafizadan_dogrulanmadi | Hafızadan: termoplastik 30-80 MPa, RIM-PU ~0.5-1 MPa | - | - | teknik | urun | RIM daha büyük parçaya izin verir. | Önceden tanımsız girdiydi. | Malzeme tedarikçisi föyü.
elektronik | el_fx_usd_try | USD/TRY kuru | TRY/USD | 48.92 | 47 | 56 | yuksek | dogrulanmis_url | https://tradingeconomics.com/turkey/currency | 48.9163 as of September 25, 2026; 12 ayda %18.28 deger kaybi | 2026-09-25 | teknik | genel | TRY iscilik/ekipman donusumu. Ust sinir kontrollu deger kaybi (2027). | - | Her calistirmada guncelle.
elektronik | el_fx_eur_usd | EUR/USD | USD/EUR | 1.139 | 1.08 | 1.2 | orta | hesap_turetilmis | https://tradingeconomics.com/turkey/currency | EURTRY 55.7352; USDTRY 48.9163 | 2026-09-25 | teknik | genel | EUR fiyatlarinin donusumu. | 55.7352/48.9163 = 1.1394 | -
elektronik | el_discount_rate | Iskonto orani (USD, reel) | - | 0.08 | 0.04 | 0.12 | dusuk | tahmin | Kaynak yok | - | 2026-09 | teknik | genel | CRF, garanti/bulut bugunku degeri ve GaN deger hesabi. | Dayanak: USD bazli imalat yatirimi icin kaba sermaye maliyeti varsayimi. | Finans ajaninin WACC degeri.
elektronik | el_n_amort_yr | Ekipman amortisman suresi | yil | 5 | 3 | 8 | dusuk | tahmin | Kaynak yok | - | 2026-09 | teknik | genel | Test istasyonu, saha laboratuvari. | Elektronik test ekipmani icin yaygin muhasebe pratigi (hafiza). | Finans ajani.
elektronik | el_price_kWh_DE_usd | Almanya hane elektrik fiyati | USD/kWh | 0.42 | 0.34 | 0.46 | orta | hesap_turetilmis | https://www.bdew.de/service/daten-und-grafiken/bdew-strompreisanalyse/ | beträgt bisher durchschnittlich 37,0 ct/kWh (2026, 21.08.2026) | 2026-08-21 | teknik | genel | A (Almanya) verim kazancinin musteri degeri; uretici maliyeti degil, fiyatlama/pazar argumani. | 0.370 x 1.139 = 0.421. Alt sinir dinamik tarifede ogle saatleri. | -
elektronik | el_price_kWh_TR_usd | Turkiye mesken elektrik fiyati | USD/kWh | 0.07 | 0.04 | 0.12 | dusuk | hafizadan_dogrulanmadi | EPDK tarife sayfasi acildi, tablo gorulmedi; deger hafizadan (2025 mesken ~2.5-3 TL/kWh) | - | 2025 | teknik | genel | A-Turkiye varyanti ve GaN karari. | - | EPDK guncel tarife tablosu (vergiler dahil).
elektronik | el_value_kWh_B_usd | Sebeke disi enerjinin ikame degeri (B) | USD/kWh | 0.3 | 0.1 | 1 | dusuk | tahmin | Kaynak yok | - | 2026-09 | teknik | genel | B'de GaN/verim degeri. | Jenerator yakiti ile sebeke fiyati arasinda genis aralik. | Pazar arastirmasi.
elektronik | el_warranty_years_A | A garanti suresi | yil | 10 | 5 | 12 | dusuk | tahmin | https://balkon-kraft-werke.de/magazin/hoymiles-hms-800w-2t-test-daten-check/ (pazar referansi) | Hoymiles: 12-year warranty (WebFetch ozeti) | 2026-06 | teknik | urun | Pazar 12 yil veriyor; kendi saha verimiz yok. | Ayrica urun omru ve bulut maliyeti suresi olarak kullanilir. | Pazar/is plani.
elektronik | el_warranty_years_B | B garanti suresi | yil | 3 | 2 | 5 | dusuk | tahmin | Kaynak yok | - | 2026-09 | teknik | urun | Tasinabilir urun pratigi (hafiza, dogrulanmadi). | - | Pazar.
elektronik | el_years_life_B | B enerji degeri hesap suresi | yil | 5 | 3 | 8 | dusuk | tahmin | Kaynak yok | - | 2026-09 | teknik | urun | B GaN deger hesabi. A icin el_warranty_years_A (10) kullanilir. | - | -
elektronik | el_cu_price_usd_kg | LME bakir nakit | USD/kg | 14.74 | 11 | 16.5 | yuksek | dogrulanmis_url | https://www.westmetall.com/en/markdaten.php?action=table&field=LME_Cu_cash | 25 September 2026: 14,740.00 USD/t | 2026-09-25 | teknik | genel | Sargi ve kablo. | Alt sinir 2024 seviyesi. | Firma emaye tel faturalari.
elektronik | el_enamel_premium | Emaye tel / LME bakir fiyat orani | - | 1.25 | 1.1 | 1.5 | dusuk | tahmin | Kaynak yok | - | 2026-09 | teknik | genel | Induktor sargilari. | Isleme primi kaba varsayim. | Firma alim faturasi / LME.
elektronik | el_tiw_premium | Uc kat yalitimli tel (TIW) / LME bakir orani | - | 2 | 1.5 | 3.5 | dusuk | tahmin | Kaynak yok | - | 2026-09 | teknik | genel | SELV-sebeke guclendirilmis yalitimli trafo. | TIW'in emaye tele gore birkac kat pahali oldugu hafizadan. | TIW tedarikci teklifi.
elektronik | el_ferrite_price_usd_kg | MnZn guc ferriti | USD/kg | 6 | 3 | 12 | dusuk | tahmin | Kaynak yok | - | 2026-09 | teknik | genel | Firma alim fiyati mevcut; yer tutucu. | PQ35/35 73 g x 6 $/kg = 0.44 $. | Firma 12 aylik ferrit alim kaydi.
elektronik | el_mag_ref_Ap_m4 | Referans cekirdek alan carpimi (PQ35/35) | m^4 | 1.9e-08 | 1.6e-08 | 2.2e-08 | orta | hesap_turetilmis | https://www.ferroxcube.com/upload/media/product/file/Pr_ds/PQ35_35.pdf | Ae 190 mm²; Ve 16300 mm³ | 2016 | teknik | genel | Geometrik benzerlik olceklemesi icin referans. | Ap = Ae(190 mm²) x Aw(~100 mm², hafizadan) = 1.9e-8 m^4. | Bobin veri sayfasindan Aw.
elektronik | el_mag_ref_mass_kg | Referans manyetik kutlesi (PQ35/35 ferrit + bakir) | kg | 0.1 | 0.09 | 0.12 | orta | hesap_turetilmis | https://www.ferroxcube.com/upload/media/product/file/Pr_ds/PQ35_35.pdf | m PQ35/35 ≈ 73 g/set | 2016 | teknik | genel | - | 73 g ferrit (dogrulanmis) + ~27 g Cu (tahmin). Kutle ∝ Ap^0.75. | Firma induktor tartimi.
elektronik | el_mag_fe_frac | Manyetik kutlesinde ferrit payi | - | 0.73 | 0.6 | 0.8 | dusuk | hesap_turetilmis | PQ35/35 73 g / 100 g | ≈ 73 g/set | 2016 | teknik | genel | - | 73/(73+27). | -
elektronik | el_mag_labor_usd_per_piece | Sarimli induktor iscilik + bobin | USD/adet | 0.65 | 0.35 | 1.4 | orta | hesap_turetilmis | https://www.alomaliye.com/2025/12/23/2026-yili-asgari-ucreti-2026-yili-asgari-ucret-bilgilendirme/ | İmalat (5 puan indirim): 39.223,13 TL | 2025-12-23 | adet | urun | Firma ici maliyet, piyasa fiyati degil (H4). | 5 dk x 6.17 $/h = 0.51 + bobin/klips 0.15 (tahmin). | Zaman etudu.
elektronik | el_xfmr_labor_usd | Guclendirilmis yalitimli trafo iscilik + bobin (TIW, bant, hipot) | USD/adet | 1.15 | 0.6 | 2.2 | dusuk | hesap_turetilmis | Iscilik saat maliyetinden | - | 2026-09 | adet | urun | Planar trafoda da ayni alindi (yalitim isleri baskin). | 10 dk x 6.17 $/h + 0.15 $. | Zaman etudu.
elektronik | el_planar_core_premium | Planar cekirdek fiyat primi | - | 1.3 | 1.1 | 1.8 | dusuk | tahmin | Kaynak yok | - | 2026-09 | teknik | genel | GaN + planar secenegi. | Dusuk profilli cekirdek, daha az standart. | Cekirdek teklifi.
elektronik | el_planar_winding_usd_per_m2 | Planar sargi maliyeti (sqrt(Ap) basina etkin PCB) | USD/m^2 | 1350 | 700 | 2500 | dusuk | tahmin | Kaynak yok | - | 2026-09 | teknik | genel | - | 3 x sqrt(Ap) PCB alani x ~450 $/m² cok katmanli kalin bakir PCB (tahmin). | PCB teklifi.
elektronik | el_planar_labor_usd | Planar induktor montaj iscilik | USD/adet | 0.25 | 0.1 | 0.5 | dusuk | tahmin | Kaynak yok | - | 2026-09 | adet | urun | - | Sarim yok; cekirdek yapistirma/klips ~2 dk. | -
elektronik | el_mag_market_markup | Manyetik piyasa fiyati / firma ici maliyet | - | 2 | 1.4 | 3 | dusuk | tahmin | Kaynak yok | - | 2026-09 | teknik | genel | H4 firma avantaji. | A-800'de manyetikler 9.5 $ -> tasarruf ~5-19 $. | Firma satis/maliyet kayitlari.
elektronik | el_K_R_si100_usd_mohm | Si 100 V MOSFET fiyat x Rds(on,maks) | USD·mΩ | 2.18 | 1.5 | 3.5 | orta | hesap_turetilmis | https://www.lcsc.com/product-detail/MOSFET_Infineon-Technologies-BSC070N10NS5_C534364.html | 1,000+: $0.3117; 100+: $0.3396; 7mΩ@10V; Qg 38nC; Coss 340pF | 2026-09 | teknik | genel | Distributor 1k; 10k ve Cin muadilinde daha dusuk olabilir. | 0.3117 x 7 = 2.18 (100+ kademede 2.38). | 3 tedarikciden 10k teklif.
elektronik | el_K_R_gan100_usd_mohm | GaN 100 V FET fiyat x Rds(on) | USD·mΩ | 8 | 3 | 14 | dusuk | tahmin | https://www.lcsc.com/product-detail/MOSFETs_EPC-EPC2218_C3288335.html (ust referans) | EPC2218 100+: $4.27; Rds 2.4 mΩ tipik / 3.2 mΩ maks (EPC datasheet) | 2026-09 | teknik | genel | Ust referans tek premium uretici ve 100+ kademe: 10.2 (tipik) / 13.7 (maks). Hacimli Cin GaN fiyati gorulmedi. | Merkez 8, dogrulanmamis hacim indirimi varsayimi. Karar bu parametreye cok duyarli. | Innoscience/EPC/Infineon/Navitas 10k teklif.
elektronik | el_fet_floor_si_usd | Si FET paket taban fiyati | USD/adet | 0.18 | 0.08 | 0.3 | dusuk | tahmin | Kaynak yok | - | 2026-09 | adet | genel | Kucuk gucte FET maliyetini belirler. | BSC070N10NS5 0.31 $'in altinda kucuk 5x6/3x3 paket varsayimi. | Teklif.
elektronik | el_fet_floor_gan_usd | GaN FET taban fiyati | USD/adet | 0.7 | 0.4 | 1.5 | dusuk | tahmin | Kaynak yok | - | 2026-09 | adet | genel | - | Kaba benzetme: kucuk GaN'in Si'nin 3-5 kati. | Teklif.
elektronik | el_k_T_rdson | Rds(on) sicak/25 °C orani | - | 1.6 | 1.4 | 1.9 | orta | hafizadan_dogrulanmadi | Hafiza (Si ve GaN veri sayfalarinda 100-125 °C'de 1.5-1.8x) | - | - | teknik | genel | Tum FET boyutlamasi (MPPT dahil). | R25_max = R_hot_max / k_T. | Secilen FET veri sayfasi egrisi.
elektronik | el_alpha_cond_per_switch | Anahtar basina iletim kaybi butcesi (gucun orani) | - | 0.0025 | 0.0015 | 0.005 | dusuk | tahmin | Tasarim butcesi | - | 2026-09 | teknik | urun | Silisyum maliyeti ile verim arasindaki odunlesim. | Toplam iletim butcesi kat basina ~%1. | Model optimizasyonu (maliyet + enerji degeri).
elektronik | el_K_R_hv650_usd_mohm | 600/650 V SJ MOSFET fiyat x Rds(on) | USD·mΩ | 242 | 80 | 300 | orta | hesap_turetilmis | https://www.lcsc.com/product-detail/MOSFET_Infineon-Technologies-IPB65R125C7_C536638.html | 1,000+: $1.94; 650V; 125mΩ @ 10V | 2026-09 | teknik | genel | H koprusu ve cift yonlu HV koprusu. Alt sinir Cin SJ muadilleri (fiyat gorulmedi). | 1.94 x 125 = 242. | Cin SJ 10k teklifi.
elektronik | el_fet_floor_hv_usd | 650 V FET taban fiyati | USD/adet | 0.8 | 0.4 | 1.9 | dusuk | tahmin | Kaynak yok | - | 2026-09 | adet | genel | Kucuk inverterde baskin. | Ust sinir dogrulanmis IPB65R125C7 1k fiyati. | Teklif.
elektronik | el_drv_si_usd | Si yarim kopru surucusu | USD/adet | 0.45 | 0.25 | 0.8 | dusuk | tahmin | Kaynak yok | - | 2026-09 | adet | genel | - | - | Teklif.
elektronik | el_drv_gan_usd | GaN yarim kopru surucusu | USD/adet | 0.8 | 0.4 | 1.5 | dusuk | tahmin | Kaynak yok | - | 2026-09 | adet | genel | - | - | Teklif.
elektronik | el_drv_iso_usd | Izoleli yarim kopru surucusu (HV) | USD/adet | 1 | 0.6 | 2 | dusuk | tahmin | Kaynak yok | - | 2026-09 | adet | genel | H koprusu. | - | Teklif.
elektronik | el_Qoss_gan_nC | GaN 100 V cikis yuku (EPC2218, 50 V) | nC | 46 | 46 | 69 | yuksek | dogrulanmis_url | https://epc-co.com/epc/Portals/0/epc/documents/datasheets/EPC2218_datasheet.pdf | QOSS Output Charge VGS = 0 V, VDS = 50 V 46 69; QRR 0; QG 10.5 | 2026-09 (erisim) | teknik | genel | Sert anahtarlama kaybi karsilastirmasi. | Qrr = 0. | -
elektronik | el_Qoss_si_nC | Si 100 V cikis yuku (BSC070N10NS5 sinifi, 50 V) | nC | 40 | 25 | 60 | dusuk | tahmin | LCSC: Coss 340 pF | Coss 340pF (olcum gerilimi belirtilmemis) | 2026-09 | teknik | genel | - | Kapasite dogrusal olmadigi icin Qoss(50 V) ≈ 2-3 x Coss(50V)·50 V varsayimi. | Datasheet Qoss tablosu (LCSC PDF okunamadi).
elektronik | el_Qrr_si_nC | Si 100 V govde diyodu ters toparlanma yuku | nC | 50 | 20 | 150 | dusuk | tahmin | Hafiza | - | - | teknik | genel | Sert anahtarlamada Si'nin GaN'a karsi dezavantaji. | - | Datasheet / cift darbe testi.
elektronik | el_fsw_si_kHz | Si secenegi anahtarlama frekansi (MPPT ve LV DC-DC) | kHz | 100 | 50 | 150 | orta | tahmin | Muhendislik pratigi | - | 2026-09 | teknik | urun | - | - | Prototip verim-frekans taramasi.
elektronik | el_fsw_gan_kHz | GaN secenegi anahtarlama frekansi | kHz | 400 | 200 | 1000 | dusuk | tahmin | Kaynak yok | - | 2026-09 | teknik | urun | Sert anahtarlamada 400 kHz'te Qoss kaybi Si 100 kHz'in ~2 kati; optimum daha dusuk olabilir. | - | Prototip frekans taramasi.
elektronik | el_fsw_grid_kHz | H koprusu PWM frekansi (Si SJ) | kHz | 20 | 16 | 50 | dusuk | tahmin | Kaynak yok | - | 2026-09 | teknik | urun | Duyulabilir bant ustu; sebeke filtre induktorunu belirler. | GaN seceneginde de HV kopru Si SJ kabul edildi. | Prototip.
elektronik | el_Bac_xfmr_si_T | Trafo tepe AC aki, 100 kHz (3C95) | T | 0.12 | 0.08 | 0.15 | orta | hesap_turetilmis | https://www.ferroxcube.com/upload/media/product/file/Pr_ds/PQ35_35.pdf | 3C95: 100 kHz W/set 7.800 200 mT 100 ºC | 2016 | teknik | genel | 200 mT'de 478 kW/m³; dogal sogutmada ~0.12 T'ye dusurulur (β≈2.5 ile 133 kW/m³). | Ornek hesap ve tablo bu degerle. | Prototip trafo sicaklik artisi.
elektronik | el_Bac_xfmr_gan_T | Trafo tepe AC aki, 400-500 kHz (3F36/3C96) | T | 0.05 | 0.03 | 0.08 | orta | hesap_turetilmis | https://www.ferroxcube.com/upload/media/product/file/Pr_ds/PQ35_35.pdf | 3F36: 500 kHz 2.500 W/set 50 mT; 19.000 W/set 100 mT; 3C96: 400 kHz 3.300 W/set 50 mT | 2016 | teknik | genel | f·B 12'den 20-25 kT/s'ye; trafo kutlesi yalnizca ~%30-40 kuculur. | - | Planar trafo prototipi.
elektronik | el_Bpk_L_si_T | Induktor tepe aki (DC ongerilimli, 100 kHz) | T | 0.3 | 0.25 | 0.33 | orta | hesap_turetilmis | https://www.ferroxcube.com/upload/media/product/file/Pr_ds/PQ35_35.pdf | Bsat 3C95: 330 mT (25 kHz, 250 A/m, 100 ºC) | 2016 | teknik | genel | Induktorde AC bileseni kucuk oldugundan frekans artisi Ap'yi trafodan daha cok kucultur. | Doyma payi ~%10. | -
elektronik | el_Bpk_L_gan_T | Induktor tepe aki, 400 kHz | T | 0.25 | 0.2 | 0.3 | dusuk | tahmin | Kaynak yok | - | 2026-09 | teknik | genel | AC kaybi siniri. | - | Prototip.
elektronik | el_B_grid_L_T | Sebeke filtre induktoru tepe aki | T | 0.3 | 0.2 | 0.5 | dusuk | tahmin | Kaynak yok | - | 2026-09 | teknik | genel | Aralikli ferrit 0.3, toz cekirdek ~0.5 T. | En buyuk manyetik; firma yetkinligi burada. | Prototip.
elektronik | el_J_A_m2 | Sargi akim yogunlugu | A/m^2 | 4500000 | 3000000 | 6000000 | orta | tahmin | Muhendislik pratigi | - | - | teknik | genel | Dogal sogutmali dolgulu kutu. | - | Sargi sicaklik olcumu.
elektronik | el_Ku_L | Induktor pencere doluluk | - | 0.35 | 0.25 | 0.45 | dusuk | tahmin | Kaynak yok | - | - | teknik | urun | - | - | Firma tasarim verisi.
elektronik | el_Ku_xfmr_reinforced | Guclendirilmis yalitimli trafo doluluk | - | 0.2 | 0.15 | 0.3 | dusuk | tahmin | Kaynak yok | - | - | teknik | urun | SELV bedeli: normal trafoda 0.3. | - | Firma verisi.
elektronik | el_ripple_L | Induktor dalgacik orani | - | 0.3 | 0.2 | 0.4 | orta | tahmin | Pratik | - | - | teknik | urun | - | - | -
elektronik | el_ripple_grid | Sebeke induktoru dalgacik orani | - | 0.3 | 0.2 | 0.4 | orta | tahmin | Pratik | - | - | teknik | urun | - | - | -
elektronik | el_V_mp_min_V | Panel Vmp alt (sicak) — modul arayuzu | V | 30 | 26 | 34 | dusuk | tahmin | Kaynak yok (HJT N_s≈66 varsayimi) | - | 2026-09 | teknik | urun | Modul ajaninin N_s'i gelince degistirilir. | - | Modul ajani.
elektronik | el_V_mp_max_V | Panel Vmp ust (soguk) | V | 46 | 40 | 52 | dusuk | tahmin | Kaynak yok | - | 2026-09 | teknik | urun | - | - | Modul ajani.
elektronik | el_V_mp_nom_V | Panel Vmp nominal | V | 40 | 35 | 45 | dusuk | tahmin | Kaynak yok | - | 2026-09 | teknik | urun | Kablo ve I_sc hesabi. | - | Modul ajani.
elektronik | el_n_panel_per_mppt | MPPT kanali basina paralel panel sayisi | - | 1 | 1 | 8 | orta | tahmin | Tasarim secimi el_ds_mppt_grouping | - | 2026-09 | teknik | urun | P_panel ≥200 W: 1; kucuk panel: kanal basina 300-500 W. | PV tarafindaki N_p arayuzuyle ayni anlam. | Golge deneyi.
elektronik | el_P_ch_max_W | MPPT kanal azami gucu | W | 500 | 400 | 800 | dusuk | tahmin | Tasarim | - | 2026-09 | teknik | urun | SELV'de 500 W / 30 V ≈ 17 A. | - | -
elektronik | el_I_rev_module_A | Modul azami seri sigorta degeri (ters akim) | A | 15 | 5 | 25 | dusuk | hafizadan_dogrulanmadi | IEC 62548 ters akim kurali (N-1)·1.25·Isc (hafiza) | - | - | teknik | urun | Kucuk panelde Isc dusuk; daha fazla paralel sigortasiz olabilir. | - | Standart ve modul ajani.
elektronik | el_cap_base_usd | MPPT kanal kondansator tabani | USD/kanal | 0.5 | 0.3 | 1 | dusuk | tahmin | Kaynak yok | - | 2026-09 | adet | urun | - | - | BOM teklifi.
elektronik | el_cap_per_W_usd | MPPT kondansator egimi | USD/W | 0.003 | 0.0015 | 0.006 | dusuk | tahmin | Kaynak yok | - | 2026-09 | guc_enerji | urun | - | - | BOM.
elektronik | el_isense_usd | Kanal akim olcumu | USD/kanal | 0.4 | 0.2 | 0.8 | dusuk | tahmin | Kaynak yok | - | 2026-09 | adet | urun | - | - | BOM.
elektronik | el_pv_conn_pair_usd | Panel basina PV giris konnektor cifti (kutu) | USD/panel | 1.5 | 0.8 | 3 | dusuk | tahmin | Kaynak yok | - | 2026-09 | adet | urun | Kucuk panelde baskin kalem; disarida Y-kablo ile paralellenirse BOS'a gecer. | - | Konnektor teklifi.
elektronik | el_str_fuse_usd | Dizi sigortasi | USD/panel | 1.5 | 0.8 | 3 | dusuk | tahmin | Kaynak yok | - | 2026-09 | adet | urun | Yalnizca el_f_fuse_needed True ise. | - | -
elektronik | el_ovp_usd | Bagimsiz donanim asiri gerilim korumasi (SELV tek ariza) | USD/kutu | 1 | 0.5 | 1.5 | dusuk | tahmin | Kaynak yok | - | 2026-09 | adet | urun | Buck-boost veya boost MPPT'de zorunlu kabul edildi. | Karsilastirici + kesme/klemp. | Tek ariza analizi (tip testi).
elektronik | el_N_batt_series | Na-ion seri hucre sayisi | - | 14 | 14 | 15 | yuksek | hesap_turetilmis | floor(60/3.95) = 15; 14 onerilen | - | 2026-09 | teknik | urun | En kucuk paket 14·E_cell Wh. | - | -
elektronik | el_Vcell_max_na_V | Na-ion sarj ust gerilimi | V | 3.95 | 3.9 | 4.1 | yuksek | dogrulanmis_url | https://ecoteardown.top/wp-content/uploads/2024/01/71173204E-220-220Ah-3.1V-Sodium-ion-Na-ion-Prismatic-Battery-Cell-Specification-Datasheet.pdf | Charge Voltage 3.95±0.05V; Discharge cut-off 1.50±0.05V; Nominal 3.10V | 2024-01 | teknik | genel | Pil ajaninin hucresine gore guncellenir. | - | -
elektronik | el_Vcell_min_use_V | Kullanilan alt hucre gerilimi | V | 2 | 1.5 | 2.5 | dusuk | tahmin | Datasheet 1.50 V + tasarim | Discharge cut-off 1.50±0.05V | 2024-01 | teknik | urun | V_batt_min = 28 V (14s). | - | 1.5-2.0 V kapasite payi olcumu.
elektronik | el_T_charge_max_C | Na-ion sarj ust sicakligi | °C | 45 | 40 | 55 | yuksek | dogrulanmis_url | https://ecoteardown.top/wp-content/uploads/2024/01/71173204E-220-220Ah-3.1V-Sodium-ion-Na-ion-Prismatic-Battery-Cell-Specification-Datasheet.pdf | ≥45°C: cannot charging temperature; charge -10~45°C | 2024-01 | teknik | genel | - | - | -
elektronik | el_C_charge_max_C | Azami surekli sarj hizi (0-45 °C) | 1/h | 0.5 | 0.5 | 3 | yuksek | dogrulanmis_url | https://ecoteardown.top/wp-content/uploads/2024/01/71173204E-220-220Ah-3.1V-Sodium-ion-Na-ion-Prismatic-Battery-Cell-Specification-Datasheet.pdf | Maximum Continuous Charging Rate: -10~0°C: ≤0.20C; 0~45°C: ≤0.50C | 2024-01 | teknik | genel | Buyuk prizmatik hucre; kucuk/guc hucrelerinde 1-3C olabilir (pil ajani). | E_batt ≥ P_box/C_max = 2·P_box. | Pil ajani hucre secimi.
elektronik | el_C_charge_cold_C | Azami sarj hizi (-10 ile 0 °C) | 1/h | 0.2 | 0.1 | 1 | yuksek | dogrulanmis_url | https://ecoteardown.top/wp-content/uploads/2024/01/71173204E-220-220Ah-3.1V-Sodium-ion-Na-ion-Prismatic-Battery-Cell-Specification-Datasheet.pdf | -10~0°C: ≤0.20C | 2024-01 | teknik | genel | Kis sabahi 800 W kutu (1.68 kWh) en fazla ~340 W sarj eder. | - | -
elektronik | el_E_cell_Wh | Hucre enerjisi (pil arayuzu) | Wh | 20 | 10 | 71 | dusuk | tahmin | Kaynak yok | - | 2026-09 | teknik | urun | 71 Wh = 1 kWh kutuda 14s1p. | Kutu adedi ve en kucuk paket (14·E_cell) buna bagli. | Pil ajani hucre formati.
elektronik | el_h_store_h | Istenen depolama suresi E_batt/P_box | h | 1.5 | 0.5 | 4 | dusuk | tahmin | Referans: Solarbank 3 E2700 Pro 2.68 kWh / 800-1200 W | 899,00€; 2,68kWh; 4 MPPT; 16-60 V DC; 32 A | 2026-09 | teknik | urun | Etkin deger max(h_store, 1/C_max) = 2 h. | E_batt pil/sistem ajanindan gelirse o kullanilir. | Sistem ajani.
elektronik | el_rhoE_pack_Wh_L | Pil bolmesi hacimsel enerji yogunlugu | Wh/L | 150 | 100 | 250 | dusuk | hesap_turetilmis | Datasheet hucre: 682 Wh / 2.52 L | 220Ah; 3.10V; 173.6 x 71.25 x 203.7 mm | 2024-01 | teknik | urun | Hucre 271 Wh/L x paketleme 0.55. Kucuk silindirikte daha dusuk. | Kasa maliyetine en duyarli girdi. | Pil ajani paket CAD.
elektronik | el_eta_batt_rt | Na-ion DC cevrim verimi | - | 0.92 | 0.88 | 0.95 | orta | dogrulanmis_url | https://en.wikipedia.org/wiki/Sodium-ion_battery | The (round trip) energy efficiency of sodium-ion batteries is 92% at a discharge time of 5 hours. | 2026-09 | teknik | genel | Faradion verisi; kendi hucremizde olculmeli. | Solarbank 3 Pro AC-AC %82.1 (800 W), %71.6 (150 W). | Pil ajani.
elektronik | el_grid_limit_VA | Almanya fis-tak besleme siniri | VA | 800 | 600 | 800 | yuksek | standart_metni_dogrulanmis | https://www.dke.de/de/arbeitsfelder/energy/normenhinweise/faq-zur-dinvdev012695 | Die maximal zulässige Einspeiseleistung des Wechselrichters beträgt 800 VA.; Nein, diese Norm deckt Steckersolargeräte mit Energiespeicher nicht ab. | 2025-12-17 | teknik | urun | Yalnizca A. Solakon: 1.3.2026'dan beri 800 VA VDE-AR-N 4105'te. | P_inv = min(P_box, 800). | Standart ajani.
elektronik | el_V_grid_V | Sebeke nominal gerilimi | V | 230 | 220 | 240 | orta | hafizadan_dogrulanmadi | IEC 60038 (hafiza) | - | - | teknik | genel | - | - | -
elektronik | el_V_dc_link_V | HV DC ara devre gerilimi | V | 400 | 380 | 420 | orta | hesap_turetilmis | 230 V tepe 325 V + pay | - | 2026-09 | teknik | urun | - | 230·√2·1.1 ≈ 358 V + dalgacik. | -
elektronik | el_dV_dc_link_V | DC ara devre 100 Hz tepe-tepe dalgacik | V | 40 | 20 | 60 | dusuk | tahmin | Tasarim | - | 2026-09 | teknik | urun | - | - | -
elektronik | el_capJ_hv_usd_per_J | 450 V elektrolitik fiyat / depolanan enerji | USD/J | 0.08 | 0.04 | 0.2 | dusuk | tahmin | Kaynak yok | - | 2026-09 | teknik | genel | 800 W: 159 µF, 12.7 J -> ~1 $. | Dayanak: 450 V ~150 µF snap-in ~1 $ (hafiza). | Kondansator teklifi.
elektronik | el_hv_diode_usd | 600 V hizli diyot (tek yonlu HV dogrultucu) | USD/adet | 0.15 | 0.08 | 0.4 | dusuk | tahmin | Kaynak yok | - | 2026-09 | adet | genel | - | - | Teklif.
elektronik | el_inv_misc_usd | Inverter diger (rezonans L, izoleli geri besleme, HV kond. tabani) | USD/kutu | 1.6 | 1 | 3 | dusuk | tahmin | Kaynak yok | - | 2026-09 | adet | urun | - | 0.3 + 1.0 + 0.3. | BOM.
elektronik | el_bidir_sense_usd | Cift yonlu ek olcum/koruma | USD/kutu | 1 | 0.5 | 2 | dusuk | tahmin | Kaynak yok | - | 2026-09 | adet | urun | - | - | -
elektronik | el_P_inv_B_max_W | B inverter ust gucu | W | 600 | 300 | 1000 | dusuk | tahmin | Tasarim | - | 2026-09 | teknik | urun | - | - | Pazar.
elektronik | el_pcb_m2_per_W | Guc kati PCB alani | m^2/W | 1.5e-05 | 1e-05 | 2.5e-05 | dusuk | tahmin | Kaynak yok | - | 2026-09 | teknik | urun | - | 800 W + 800 VA -> 240 cm². | CAD.
elektronik | el_pcb_usd_m2 | 2 oz 4 katman PCB fiyati | USD/m^2 | 110 | 70 | 160 | dusuk | hesap_turetilmis | https://jlcpcb.com/blog/special-discount-on-quality-4-layers-pcbs | reducing ... from $75.1/m² to $70.6/m² (Mar 06, 2024) | 2024-03 | teknik | genel | Kaynak 2024 ve 1 oz; 2 oz primi tahmin. | - | 2026 teklif (2 oz, 4-6 katman).
elektronik | el_asm_per_W_usd | Guc kati montaj egimi | USD/W | 0.002 | 0.001 | 0.004 | dusuk | tahmin | Kaynak yok | - | 2026-09 | guc_enerji | urun | - | THT/manyetik montaji. | -
elektronik | el_bms_bar_per_W_usd | BMS bara/sigorta egimi | USD/W | 0.002 | 0.001 | 0.004 | dusuk | tahmin | Kaynak yok | - | 2026-09 | guc_enerji | urun | - | - | -
elektronik | el_mcu_usd | MCU (STM32G474, inverterli) | USD/kutu | 3.01 | 2.5 | 4.3 | yuksek | dogrulanmis_url | https://www.lcsc.com/product-detail/C730123.html | STM32G474CBT6 1,000+ $3.0078 | 2026-09 | adet | urun | - | - | -
elektronik | el_mcu_B_usd | MCU (B, inverter yok) | USD/kutu | 1.5 | 0.8 | 3 | dusuk | tahmin | Kaynak yok | - | 2026-09 | adet | urun | - | - | Teklif.
elektronik | el_fixed_common_usd | Ortak sabit elektronik (yardimci guc, olcum/koruma, PCB tabani, SMT tabani, etiket) | USD/kutu | 9.9 | 6.5 | 15 | dusuk | tahmin | Kaynak yok | - | 2026-09 | adet | urun | Kucuk seri (Turkiye EMS). | 2.5 + 3.0 + 0.9 (80 cm² x 110 $/m²) + 3.0 + 0.5. | Prototip BOM 5k teklif.
elektronik | el_ac_interface_usd | A AC arayuzu (4 NA-koruma rolesi, EMI filtre, X/Y, varistor, sigorta, AC konnektor) | USD/kutu | 10 | 6 | 16 | dusuk | tahmin | Kaynak yok | - | 2026-09 | adet | urun | ≤800 VA'da taban fiyatli. CM bobini firma ici. | Roleler ~4 x 1-1.5 $, konnektor 2-4 $ (hafiza). | LCSC/Mouser BOM (oncelik 1).
elektronik | el_comm_monitor_A_usd | A WiFi + yedekli sebeke izleme | USD/kutu | 4 | 2.5 | 6 | dusuk | tahmin | Kaynak yok | - | 2026-09 | adet | urun | - | 2.0 + 2.0. | BOM.
elektronik | el_fixed_B_extra_usd | B ek sabit (BLE, 2x USB-PD 100 W, 12 V cikis, ekran/tus) | USD/kutu | 16 | 9 | 24 | dusuk | tahmin | https://www.lcsc.com/product-detail/C20415848.html (kismi) | IP2366 1,000+ $0.85; 2-6 series lithium/LiFePO4 | 2026-09 | adet | urun | IP2366 yalnizca 2-6s; 28-55 V baradan USB-PD icin 60 V+ buck + PD denetleyici gerekir. | 1 + 12 + 3. | B prototip BOM.
elektronik | el_afe_usd | BMS AFE (BQ76952) | USD/kutu | 2.01 | 1.8 | 3.3 | yuksek | dogrulanmis_url | https://www.lcsc.com/product-detail/C2862742.html | BQ76952PFBR 1,000+: $2.01; 3S to 16S; lithium-ion, LiFePO4 | 2026-09 | adet | urun | Na-ion anilmiyor; datasheet: hucre olcumu -0.2 ile 5.5 V, 85 V tolerans, DEEPSLEEP 9-10 µA. | - | EVM'de 14s Na-ion esik testi.
elektronik | el_bms_support_usd | BMS destek + sigorta/on-sarj | USD/kutu | 4.5 | 3 | 8 | dusuk | tahmin | Kaynak yok | - | 2026-09 | adet | urun | - | 3.0 + 1.5. | BOM.
elektronik | el_rho_stage_si_W_per_L | Kat basina guc yogunlugu (Si, dolgulu, dogal sogutma) | W/L | 500 | 300 | 800 | dusuk | hesap_turetilmis | https://www.chargerlab.com/teardown-of-enphase-iq8p-480w-microinverter-iq8p-72-2-int/ | ~26 cm x 187 mm x 34 mm; 1466 g; 480 VA; filled with potting compound | 2026-09 | teknik | urun | H1: IQ8P ASIC'li, yuksek hacim. Tek kat sayimiyla 290 W/L, 2 kat varsayimiyla ~690. Ilk nesil icin 500. | - | Prototip hacmi.
elektronik | el_rho_stage_gan_W_per_L | Kat basina guc yogunlugu (GaN + planar) | W/L | 800 | 500 | 1400 | dusuk | tahmin | Kaynak yok | - | 2026-09 | teknik | urun | Dogal sogutmada yuzey siniri kazanci kismen geri alir. | Si x 1.6 kaba oran. | Prototip.
elektronik | el_V0_box_A_L | Gucten bagimsiz hacim (A) | L | 0.25 | 0.15 | 0.5 | dusuk | tahmin | Kaynak yok | - | 2026-09 | teknik | urun | - | Kontrol karti + konnektorler. | CAD.
elektronik | el_V0_box_B_L | Gucten bagimsiz hacim (B) | L | 0.35 | 0.2 | 0.6 | dusuk | tahmin | Kaynak yok | - | 2026-09 | teknik | urun | Port ve ekran. | - | CAD.
elektronik | el_box_void_factor | Kutu bosluk katsayisi | - | 1.1 | 1.05 | 1.25 | dusuk | tahmin | Kaynak yok | - | 2026-09 | teknik | urun | - | - | CAD.
elektronik | el_resin_price_usd_kg | UV kararli FR PC/ASA recine | USD/kg | 4.5 | 3.4 | 8 | orta | hesap_turetilmis | https://www.intratec.us/solutions/primary-commodity-prices/commodity/polycarbonate-prices | Europe: 3,410 USD per metric ton (Nov 2025) | 2025-11 | teknik | genel | Baz PC + UV/FR primi (tahmin). | - | Recine teklifi.
elektronik | el_wall_thickness_mm | Kasa et kalinligi | mm | 3 | 2.2 | 4 | dusuk | tahmin | Kaynak yok | - | 2026-09 | teknik | urun | Buyuk kutuda IK/5VA icin artar. | - | Akis analizi + darbe.
elektronik | el_resin_density_kg_m3 | PC yogunlugu | kg/m^3 | 1200 | 1150 | 1250 | yuksek | fizik_ders_kitabi | Malzeme ozelligi (hafiza) | - | - | teknik | genel | - | - | -
elektronik | el_rib_factor | Nervur/bosluk malzeme katsayisi | - | 1.3 | 1.1 | 1.5 | dusuk | tahmin | Kaynak yok | - | 2026-09 | teknik | urun | - | - | CAD.
elektronik | el_k_shape | Yuzey/hacim^(2/3) (1:0.75:0.35) | - | 6.6 | 6 | 8 | yuksek | hesap_turetilmis | Geometri | - | - | teknik | urun | - | 2(0.75+0.35+0.2625)/0.2625^(2/3) = 6.6. | -
elektronik | el_gasket_usd_per_m2 | Conta/cevre maliyeti | USD/m^2 | 8 | 4 | 15 | dusuk | tahmin | Kaynak yok | - | 2026-09 | guc_enerji | urun | - | - | -
elektronik | el_enclosure_fixed_usd | Kasa sabit (vida, valf, rakor) | USD/kutu | 3.1 | 2 | 6 | dusuk | tahmin | Kaynak yok | - | 2026-09 | adet | urun | - | - | Firma muhasebesi.
elektronik | el_n_mold_parts | Enjeksiyon parca sayisi (govde + kapak) | - | 2 | 2 | 3 | orta | tahmin | Tasarim | - | 2026-09 | teknik | urun | - | - | -
elektronik | el_t_cycle_s | Enjeksiyon cevrim suresi | s | 60 | 40 | 90 | dusuk | tahmin | Kaynak yok | - | 2026-09 | teknik | urun | Sogutma suresi ~et^2. | - | Firma kalip deneyimi.
elektronik | el_press_rate_a_usd_h | Pres saat ucreti sabit kismi | USD/h | 15 | 8 | 30 | dusuk | tahmin | Kaynak yok | - | 2026-09 | zaman | urun | - | - | Firma pres maliyet muhasebesi.
elektronik | el_press_rate_b_usd_h_per_t | Pres saat ucreti tonaj egimi | USD/(h·t) | 0.06 | 0.03 | 0.12 | dusuk | tahmin | Kaynak yok | - | 2026-09 | zaman | urun | 400 t pres ~39 $/h varsayimi. | - | Firma verisi.
elektronik | el_clamp_t_per_cm2 | Kapama kuvveti / izdusum alani | t/cm^2 | 0.4 | 0.3 | 0.5 | dusuk | tahmin | Denetci: 3-5 kN/cm² | - | 2026-09 | teknik | genel | A-800: 1167 cm² -> ~470 t; firma pres parki bilinmiyor. | - | Kalip akis analizi.
elektronik | el_mold_c0_usd | Kalip takimi sabit | USD/varyant | 12000 | 6000 | 25000 | dusuk | tahmin | Kaynak yok | - | 2026-09 | urun_sabit | urun | - | - | Kalip atolyesi.
elektronik | el_mold_c1_usd_per_cm2 | Kalip takimi izdusum egimi | USD/cm^2 | 30 | 15 | 60 | dusuk | tahmin | Kaynak yok | - | 2026-09 | urun_sabit | urun | H2: A-800 ~47 k$, A-50 ~22 k$. | - | Kalip atolyesi.
elektronik | el_potting_price_usd_kg | Dolgu recinesi (PU/silikon, dolgulu) | USD/kg | 8 | 5 | 15 | dusuk | tahmin | Kaynak yok | - | 2026-09 | teknik | genel | - | Iki bilesenli PU dolgulu tipin hafizadaki fiyat bandi. | 200 kg teklifi.
elektronik | el_potting_fill_frac | Elektronik bolmesi dolgu orani | - | 0.35 | 0.2 | 0.6 | dusuk | hesap_turetilmis | https://www.chargerlab.com/teardown-of-enphase-iq8p-480w-microinverter-iq8p-72-2-int/ | 1466 g; interior is filled with potting compound | 2026-09 | teknik | urun | - | - | -
elektronik | el_potting_density_kg_L | Dolgu yogunlugu | kg/L | 1.5 | 1.3 | 1.8 | dusuk | tahmin | Kaynak yok | - | - | teknik | genel | - | - | TDS.
elektronik | el_hv_volume_frac | HV/sebeke bolumu hacim payi (kismi dolgu) | - | 0.4 | 0.25 | 0.6 | dusuk | tahmin | Kaynak yok | - | 2026-09 | teknik | urun | A varsayilani kismi dolgu. | - | CAD.
elektronik | el_varnish_usd | Vernik (dolgusuz) | USD/kutu | 1 | 0.5 | 2 | dusuk | tahmin | Kaynak yok | - | 2026-09 | adet | urun | B varsayilani. | - | -
elektronik | el_h_conv_rad_W_m2K | Dogal tasinim + isinim katsayisi | W/(m^2·K) | 9 | 6 | 12 | orta | fizik_ders_kitabi | h_rad = 4εσT³ | ε 0.9, 313-333 K -> 6.3-7.5 + tasinim 2-5 | - | teknik | genel | Duvara yakin montajda azalir. | - | Prototip ΔT olcumu.
elektronik | el_dT_box_allow_K | Elektronik yuzey - ortam ΔT | K | 20 | 10 | 30 | dusuk | tahmin | Kaynak yok | - | 2026-09 | teknik | urun | 40 °C golge + 20 K. | - | Yaz saha olcumu.
elektronik | el_fin_cost_usd_per_m2 | Ek Al kanatcik (etkin alan basina) | USD/m^2 | 35 | 20 | 60 | dusuk | tahmin | Kaynak yok | - | 2026-09 | teknik | genel | - | 0.3 m² ≈ 0.8 kg Al x ~7 $/kg (hafiza). | Profil teklifi.
elektronik | el_fin_base_usd | Termal arayuz tabani | USD/kutu | 1 | 0.5 | 2 | dusuk | tahmin | Kaynak yok | - | 2026-09 | adet | urun | - | - | -
elektronik | el_pad_usd_per_W | Termal ped egimi | USD/W | 0.0015 | 0.0008 | 0.003 | dusuk | tahmin | Kaynak yok | - | 2026-09 | guc_enerji | urun | - | - | -
elektronik | el_P_aux_W | Gunduz yardimci tuketim | W | 3 | 1.5 | 5 | dusuk | tahmin | Kaynak yok | - | 2026-09 | teknik | urun | Verimde ve P_loss'ta sayilir; bekleme orani yalniz gece. | - | Prototip.
elektronik | el_eta_mppt | MPPT agirlikli verimi (Si, 4 anahtarli buck-boost) | - | 0.975 | 0.96 | 0.98 | orta | hesap_turetilmis | https://www.victronenergy.com/solar-charge-controllers/smartsolar-mppt-75-10-75-15-100-15-100-20 | 98% efficiency with natural cooling | 2026-09 | teknik | urun | Kaynak buck, tepe; buck-boost ve agirlikli icin -0.5 puan. | - | %10-100 yuk verim egrisi.
elektronik | el_eta_inv | Izoleli DC-DC + H koprusu agirlikli verim (Si) | - | 0.95 | 0.93 | 0.965 | dusuk | hesap_turetilmis | https://balkon-kraft-werke.de/magazin/hoymiles-hms-800w-2t-test-daten-check/ | bis 96,7 Prozent (tipik 95-97) | 2026-06 | teknik | urun | Referans farkli topoloji ve MPPT dahil tepe; 28 V giris ve ilk nesil icin 0.95. | - | EN 50530 benzeri olcum.
elektronik | el_gan_eta_gain_pts | GaN'in zincir verimine katkisi | puan | 0.8 | 0 | 1.5 | dusuk | tahmin | Kaynak yok (IQ9N %97.5 tepe/agirlikli belirsiz, Si karsilastirmasi yok) | 97.5% conversion efficiency | 2025-09-16 | teknik | urun | 400 kHz sert anahtarlamada kazanc sifir olabilir (el_f_P_sw_node). | Formulde MPPT ve inverter arasinda esit bolunur. | Ayni kartta Si/GaN (oncelik 2).
elektronik | el_eta_dc_out_B | B DC cikis verimi | - | 0.95 | 0.92 | 0.97 | dusuk | tahmin | Kaynak yok | - | 2026-09 | teknik | urun | - | - | -
elektronik | el_P_standby_A_W | A gece oz tuketimi | W | 2 | 0.5 | 10 | dusuk | tahmin | https://reduco.ai/blog/solar/anker-solix-solarbank-3-test (ust referans) | Standby ca. 9,5 W; Schlafmodus 0 W; grob 80 kWh/Jahr | 2026-07-07 | teknik | urun | - | - | Gece olcumu (oncelik 1).
elektronik | el_P_standby_B_W | B bekleme tuketimi | W | 0.5 | 0.1 | 2 | dusuk | tahmin | Kaynak yok | - | 2026-09 | teknik | urun | AFE DEEPSLEEP 9-10 µA (datasheet); baskin olan yardimci guc. | - | Olcum.
elektronik | el_night_frac | Yil icinde PV'siz saat payi | - | 0.55 | 0.45 | 0.65 | orta | tahmin | Kaynak yok | - | 2026-09 | teknik | genel | Gunduz yardimci tuketim ayrica sayildigi icin bekleme yalniz gece. | Orta enlemde yillik ortalama gece ~%50 + dusuk isik. | -
elektronik | el_Y_spec_kWh_per_kWp | Ozgul yillik uretim | kWh/kWp/yil | 1000 | 600 | 1500 | dusuk | tahmin | Kaynak yok (sistem arayuzu) | - | 2026-09 | teknik | genel | - | - | PVGIS.
elektronik | el_cap_L0_h | Elektrolitik anma omru (105 °C) | h | 5000 | 2000 | 10000 | dusuk | tahmin | https://www.chemi-con.co.jp/en/faq/detail.php?id=alLifetime (formul) | lifetime is approximately halved for every 10°C rise; Bt approximately 2 (60-95°C); 15 years at the longest | 2026-09 | teknik | genel | A'da DC ara devre elektrolitigi 24 saat calisabilir. | L0 secim degeri. | Cekirdek sicakligi olcumu.
elektronik | el_V_lim_dry_V | DVC-A / SELV DC siniri, kuru | V | 60 | 60 | 60 | yuksek | standart_metni_dogrulanmis | http://erlerdesign.com/download/ESD/old_iec60364-4-41_protection_shock_inst_buildings.pdf ; https://en.eastups.com/u/cms/en/202012/221419145mtw.pdf | 414.4.5: Basic protection is generally unnecessary in normal dry conditions for SELV circuits where the nominal voltage does not exceed 25 V a.c. or 60 V d.c.; test raporu: DVC A: 60Vdc (35Vdc for wet location) | 2005-12 / 2020-12 | teknik | genel | Kutu ici bara ve pil. | 60364-4-41 5. baski (2005); 2017 baskisi teyit edilmeli. | Standart ajani guncel baski.
elektronik | el_V_lim_wet_V | Islak ortam siniri (urun DVC-A 35 V / tesisat 30 V) | V | 35 | 30 | 35 | yuksek | standart_metni_dogrulanmis | https://cdn.standards.iteh.ai/samples/101797/42a8cc90b5da400b94a3684c1c75b0a0/IEC-TS-62257-9-8-2020.pdf ; IEC 60364-4-41 (yukarida); eastups test raporu | This voltage limit corresponds to the definition of DVC-A for wet locations in Table 6 of IEC 62109-1:2010; 60364-4-41: In all other cases ... does not exceed 12 V a.c. or 30 V d.c. | 2020-06 / 2005-12 | teknik | genel | 60 V PV tarafi dis mekanda DVC-B; dokunmaya karsi korumali konnektor ve Class II panel. | IEC 61730-1 Class III: ≤240 W, Voc ≤35 V, Isc ≤8 A (STC) (sis.se onizleme 4.4.1). | Onayli kurulus gorusu.
elektronik | el_labor_usd_h | Teknisyen saat maliyeti (isveren) | USD/h | 6.17 | 4.1 | 10 | orta | hesap_turetilmis | https://www.alomaliye.com/2025/12/23/2026-yili-asgari-ucreti-2026-yili-asgari-ucret-bilgilendirme/ | İmalat (5 puan indirim): 39.223,13 TL | 2025-12-23 | teknik | genel | - | 39,223/48.92/195 h = 4.11 x 1.5 (teknisyen, tahmin). | Bordro.
elektronik | el_test_time_A_s | A unite testi suresi (hipot, fonksiyon, NA-koruma, kalibrasyon) | s | 180 | 90 | 400 | dusuk | tahmin | https://cdn.standards.iteh.ai/samples/9666/8b57d360961d4b7bb89ff9cbd04db3a6/IEC-62109-1-2010.pdf (zorunluluk) | 7.5.2 Voltage test (dielectric strength test) (type test and routine test) | 2010-04 | teknik | unite | Sure tahmin; hipot zorunlulugu dogrulanmis. | - | Pilot zaman etudu + FPC listesi.
elektronik | el_test_time_B_s | B unite testi suresi | s | 90 | 45 | 240 | dusuk | tahmin | Kaynak yok | - | 2026-09 | teknik | unite | - | - | Pilot.
elektronik | el_final_asm_A_min | A son montaj | dk | 12 | 6 | 25 | dusuk | tahmin | Kaynak yok | - | 2026-09 | teknik | unite | - | - | Zaman etudu.
elektronik | el_final_asm_B_min | B son montaj | dk | 10 | 5 | 20 | dusuk | tahmin | Kaynak yok | - | 2026-09 | teknik | unite | - | - | Zaman etudu.
elektronik | el_test_station_capex_A_usd | A test istasyonu yatirimi (sebeke simulatoru, PV/DC kaynak, guvenlik test cihazi, fikstur) | USD | 90000 | 50000 | 150000 | dusuk | tahmin | Kaynak yok | - | 2026-09 | zaman | unite | Baska urunlerle/unitelerle paylasilirsa saha_sabit. | - | Ekipman teklifi.
elektronik | el_test_station_capex_B_usd | B test istasyonu yatirimi | USD | 35000 | 15000 | 60000 | dusuk | tahmin | Kaynak yok | - | 2026-09 | zaman | unite | - | - | Teklif.
elektronik | el_hours_per_year_h | Yillik vardiya saati | h/yil | 4000 | 2000 | 6000 | orta | hesap_turetilmis | 2 vardiya x 8 h x 250 gun | - | - | teknik | unite | - | - | -
elektronik | el_station_util_max | Istasyon azami kullanim | - | 0.7 | 0.5 | 0.85 | dusuk | tahmin | Kaynak yok | - | - | teknik | unite | Kapasite siniri; gercek kullanim dusuk hacimde %2-6. | - | -
elektronik | el_site_lab_capex_usd | Saha laboratuvari (EMC on-uyum, iklim kabini, HALT) | USD/saha | 200000 | 80000 | 400000 | dusuk | tahmin | Kaynak yok | - | 2026-09 | saha_sabit | saha | Varsayilan: dis kaynak (NRE icinde). Kurum ici secenekte kullanilir. | - | Ekipman teklifi.
elektronik | el_n_units_site | Sahadaki unite sayisi (paylasim) | - | 1 | 1 | 5 | orta | tahmin | Proje tanimi | - | - | teknik | saha | - | - | -
elektronik | el_packaging_A_usd | A ambalaj + kilavuz | USD/kutu | 4 | 2.5 | 7 | dusuk | tahmin | Kaynak yok | - | 2026-09 | adet | urun | Pil icerdigi icin UN3551 ambalaji gerekebilir. | - | Teklif.
elektronik | el_packaging_B_usd | B ambalaj + kilavuz | USD/kutu | 3.5 | 2 | 6 | dusuk | tahmin | Kaynak yok | - | 2026-09 | adet | urun | - | - | Teklif.
elektronik | el_ac_cable_plug_usd | A AC cikis kablosu + fis | USD/kutu | 5 | 3 | 9 | dusuk | tahmin | Kaynak yok | - | 2026-09 | adet | urun | - | - | Teklif.
elektronik | el_scrap_frac | Hurda orani (malzeme) | - | 0.015 | 0.005 | 0.04 | dusuk | tahmin | Kaynak yok | - | 2026-09 | teknik | unite | H6: proses kontroluyle duser. | - | Pilot.
elektronik | el_fpy | Ilk gecis verimi | - | 0.95 | 0.85 | 0.99 | dusuk | tahmin | Kaynak yok | - | 2026-09 | teknik | unite | - | - | Pilot.
elektronik | el_rework_min | Yeniden isleme suresi | dk/ariza | 20 | 10 | 40 | dusuk | tahmin | Kaynak yok | - | 2026-09 | teknik | unite | - | - | -
elektronik | el_moq_attrition_frac | Dusuk hacimde MOQ/makara firesi | - | 0.03 | 0.01 | 0.08 | dusuk | tahmin | Kaynak yok | - | 2026-09 | teknik | urun | - | - | EMS verisi.
elektronik | el_smt_setup_usd_per_lot | SMT kurulum maliyeti (lot basina) | USD/lot | 300 | 150 | 800 | dusuk | tahmin | Kaynak yok | - | 2026-09 | adet | urun | - | - | EMS teklifi.
elektronik | el_lot_size | Lot buyuklugu | adet | 500 | 200 | 2000 | dusuk | tahmin | Kaynak yok | - | - | teknik | urun | - | - | -
elektronik | el_weee_usd_per_kg | WEEE/EPR ucreti (elektronik + kasa) | USD/kg | 0.3 | 0.1 | 1 | dusuk | tahmin | Kaynak yok | - | 2026-09 | teknik | urun | Pil EPR'si pil ajaninda. | - | AB ulke sistemleri.
elektronik | el_elec_density_kg_L | Elektronik bolmesi kutle yogunlugu (dolgusuz) | kg/L | 0.5 | 0.3 | 0.9 | dusuk | tahmin | Kaynak yok | - | - | teknik | urun | WEEE kutlesi. | - | Tartim.
elektronik | el_cloud_usd_per_box_yr | Bulut/uygulama isletimi (A) | USD/kutu/yil | 0.5 | 0.2 | 2 | dusuk | tahmin | Kaynak yok | - | 2026-09 | adet | urun | - | Bugunku deger ile kutuya yuklenir. | Bulut teklifi.
elektronik | el_field_fail_rate_pct_yr | Saha ariza orani | %/yil | 0.5 | 0.1 | 2 | dusuk | tahmin | Kaynak yok | - | 2026-09 | teknik | urun | H6'nin asil etkisi. | - | HALT/HASS + saha takibi.
elektronik | el_logistics_swap_usd | Ariza basina degisim lojistigi | USD/ariza | 40 | 20 | 80 | dusuk | tahmin | Kaynak yok | - | 2026-09 | adet | urun | K5 degistirilebilir kutu. | - | Kargo teklifi.
elektronik | el_eng_cost_usd_per_py | Muhendis isveren maliyeti (Gebze) | USD/kisi-yil | 40000 | 25000 | 60000 | dusuk | tahmin | Kaynak yok | - | 2026-09 | teknik | genel | Bati degil Turkiye maliyeti. | - | Firma bordrosu.
elektronik | el_py_A | A gelistirme eforu | kisi-yil | 6 | 4 | 10 | dusuk | tahmin | Kaynak yok | - | 2026-09 | teknik | urun | Donanim, yazilim, sebeke kodu, uygulama. | - | Proje plani.
elektronik | el_py_B | B gelistirme eforu | kisi-yil | 3 | 2 | 5 | dusuk | tahmin | Kaynak yok | - | 2026-09 | teknik | urun | - | - | Proje plani.
elektronik | el_nre_other_A_usd | A diger NRE (fikstur, prototip, dis kaynak on-uyum) | USD/varyant | 85000 | 50000 | 150000 | dusuk | tahmin | Kaynak yok | - | 2026-09 | urun_sabit | urun | - | 30k + 25k + 30k. | Teklifler.
elektronik | el_nre_other_B_usd | B diger NRE | USD/varyant | 45000 | 25000 | 80000 | dusuk | tahmin | Kaynak yok | - | 2026-09 | urun_sabit | urun | - | 15k x 3. | -
elektronik | el_cert_cost_A_usd | A sertifikasyon (IEC 62109-1/-2, VDE-AR-N 4105, EMC, RED) | USD/varyant | 150000 | 80000 | 300000 | dusuk | tahmin | Kaynak yok | - | 2026-09 | urun_sabit | urun | Buna dayanan bulgular kosullu. | - | TUV/VDE/SGS teklifi (oncelik 1).
elektronik | el_cert_cost_B_usd | B sertifikasyon (IEC 62368-1, EMC, RED) | USD/varyant | 60000 | 25000 | 120000 | dusuk | tahmin | Kaynak yok | - | 2026-09 | urun_sabit | urun | - | - | Lab teklifi.
elektronik | el_un383_usd | UN 38.3 tip testleri (Na-ion, UN 3551) | USD/paket tasarimi | 15000 | 8000 | 30000 | dusuk | tahmin | https://www.iata.org/contentassets/05e6d8742b0047259bf3a700bc9d42b9/lithium-battery-guidance-document.pdf (gereklilik) | sodium ion battery ... meet the testing and classification criteria for UN 3551 ... sub-section 38.3 | 2026-01-01 | urun_sabit | urun | Gereklilik dogrulanmis, maliyet tahmin. Pil ajani saymamali. | - | Lab teklifi.
elektronik | el_cra_usd_per_yr_A | Siber guvenlik/zafiyet yonetimi (A, WiFi) | USD/yil | 12000 | 5000 | 30000 | dusuk | tahmin | AB Siber Dayaniklilik Tuzugu (hafiza) | - | 2026-09 | urun_sabit | urun | ~0.2-0.5 FTE. | - | Standart ajani.
elektronik | el_cra_usd_per_yr_B | Siber guvenlik (B, BLE) | USD/yil | 6000 | 2000 | 15000 | dusuk | tahmin | Kaynak yok | - | 2026-09 | urun_sabit | urun | - | - | -
elektronik | el_cra_support_years | Guvenlik destek suresi | yil | 5 | 5 | 10 | dusuk | hafizadan_dogrulanmadi | CRA en az 5 yil (hafiza) | - | - | teknik | urun | - | - | Standart ajani.
elektronik | el_N_demand_per_yr | Varyant basina yillik talep | kutu/yil | 3000 | 1000 | 20000 | dusuk | tahmin | Kaynak yok | - | 2026-09 | teknik | urun | Gercek hacim min(talep, pil hatti). | - | Pazar/is plani.
elektronik | el_Y_product_life | Varyant pazar omru | yil | 5 | 3 | 8 | dusuk | tahmin | Kaynak yok | - | 2026-09 | teknik | urun | - | - | -
elektronik | el_N_cell_per_year | Pil hatti hucre kapasitesi (K9) | hucre/yil | 150000 | 100000 | 200000 | orta | tahmin | Kullanici karari K9 | - | 2026-09 | teknik | unite | - | - | Pil ajani.
elektronik | el_n_batt_lines | Pil hatti sayisi | - | 1 | 1 | 3 | orta | tahmin | Proje | - | - | teknik | saha | - | - | -
elektronik | el_cable_len_m | Panel-kutu kablo uzunlugu | m | 5 | 2 | 15 | dusuk | tahmin | Kaynak yok | - | 2026-09 | teknik | urun | K5 golge kutusu uzatir. | - | Kurulum senaryolari.
elektronik | el_cable_loss_frac | Izin verilen kablo kaybi | - | 0.01 | 0.005 | 0.02 | orta | tahmin | https://www.staubli.com/content/dam/ecs/technical-documentation/assembly-instructions/RE/PV_SOL-LVDC-en.pdf (akim siniri baglami) | MC4 rated current (30 °C): 4.0 mm²: 51 A; 6.0 mm²: 65 A; derating 4 mm² 50 °C: 47 A | 2026-09 | teknik | urun | Konnektor darbogaz degil; I²R ve bakir belirleyici. | - | -
elektronik | el_cable_price_factor | Kablo fiyati / bakir metal degeri | - | 2.5 | 1.8 | 4 | dusuk | tahmin | Kaynak yok | - | 2026-09 | teknik | genel | - | - | Solar kablo teklifi.
elektronik | el_ref_microinv_retail_usd_per_W | Referans: 800 W balkon mikroinverteri perakende | USD/W | 0.157 | 0.128 | 0.185 | orta | dogrulanmis_url | https://balkon-kraft-werke.de/magazin/hoymiles-hms-800w-2t-test-daten-check/ | rund 90 bis 130 Euro | 2026-06 | teknik | genel | H1: yalnizca ust referans. | x 1.139. | -
elektronik | el_ref_pps_retail_usd_per_Wh | Referans: tasinabilir guc istasyonu medyan | USD/Wh | 0.6 | 0.44 | 0.89 | orta | dogrulanmis_url | https://www.solarwaypoint.com/portable-power-station-price-index/ | median ~$0.60/Wh; ≤450Wh $0.89/Wh; 1.6-3.2kWh $0.44/Wh; 114 observations | 2026-08-28 | teknik | genel | Sabit maliyet baskinligini dogrular. | River 3: 245 Wh, 300 W, 196 $ (liste 239 $). | -
elektronik | el_E_batt_reg_threshold_Wh | AB Pil Tuzugu 2 kWh esigi (karbon ayak izi, pasaport) | Wh | 2000 | 2000 | 2000 | dusuk | hafizadan_dogrulanmadi | Tuzuk 2023/1542 (hafiza); EUR-Lex bu gorevde bos dondu | - | 2023 | teknik | genel | E_batt = 2·P_box ile ~1000 W'ta asiliyor. | - | Standart ajani tuzuk metni.
elektronik | el_portable_batt_mass_kg | Tasinabilir pil kutle siniri | kg | 5 | 5 | 5 | dusuk | hafizadan_dogrulanmadi | https://environment.ec.europa.eu/topics/waste-and-recycling/batteries_en (kismi) + hafiza | Article 11(2) ... derogations from the removability and replaceability requirements for portable batteries | 2025 | teknik | genel | 5 kg ≈ 500-600 Wh Na-ion paket; B ≤~250-300 W. 2027 tarihi dogrulanmadi. | - | Tuzuk metni.
pil | bat_fx_cny_per_usd | USD/CNY kuru | CNY/USD | 6.72 | 6.5 | 7.2 | yuksek | dogrulanmis_url | https://tradingeconomics.com/china/currency | The USD/CNY exchange rate rose to 6.7204 on September 25, 2026 | 2026-09-25 | teknik | genel | CNY fiyatlarini USD'ye cevirmek icin kullanilir. | SMM'nin USD fiyatlari KDV haric gorunuyor: SMM 314 Ah 0.0483 $/Wh x 6.72 = 0.325 CNY; KDV'li 0.367 CNY. Mysteel araligi 0.38-0.41 CNY/Wh. Bu cikarim dogrulanmadi. | Siparis tarihindeki kur; teklifte KDV ve iade durumunu yazili sor.
pil | bat_cell_price_na_cyl_usd_Wh | Na-iyon silindirik 26700 (LO) Cin fiyati | USD/Wh | 0.084 | 0.079 | 0.088 | orta | dogrulanmis_url | https://www-old.metal.com/price/New-Energy/Sodium-ion-Battery | Sep 24, 2026 (USD/Wh): 26700 0.079-0.088, ort. 0.084; 18650 0.079-0.092; 32140 0.078-0.085; 46145 0.076-0.083; NVP 18650 0.197-0.208; Prusya mavisi silindirik 0.09-0.10 | 2026-09-24 | guc_enerji | genel | GWh olcekli Cin ic piyasa fiyati; kucuk aliciya bat_small_lot_markup, bat_cn_export_vat_cost_frac ve lojistik eklenir. | 6.72 kurla 0.56 CNY/Wh; HiNa GM'nin 0.5-0.7 CNY/Wh degeriyle ortusuyor. Vanadyumlu polianyon (NVP/NVPF) hucreler 2.4 kat pahali: 'NFPP' etiketli bir 18650 aslinda NVPF olabilir. | En az 5 tedarikciye RFQ: 10k/50k adet, DDP Gebze, MOQ, UN38.3 ozeti, cevrim garantisi.
pil | bat_cell_price_na_prismatic_usd_Wh | Na-iyon NFPP prizmatik 50-200 Ah Cin fiyati | USD/Wh | 0.085 | 0.079 | 0.09 | orta | dogrulanmis_url | https://www-old.metal.com/price/New-Energy/Sodium-ion-Battery | 50Ah Prismatic (NFPP) 0.08-0.09 (ortalama sutunu 0.090); 100Ah 0.082-0.089; 200Ah 0.079-0.084 USD/wh, Sep 24, 2026 | 2026-09-24 | guc_enerji | genel | GWh fiyati; kucuk alim payi eklenir. | Deger 50 Ah araliginin orta noktasi. SMM'nin ortalama sutunu 0.090 ve bu, araligin ust ucuna esit (tutarsiz). | RFQ.
pil | bat_cell_price_na_pris_small_usd_Wh | Na-iyon NFPP kucuk prizmatik 10-28 Ah Cin fiyati | USD/Wh | 0.073 | 0.07 | 0.076 | orta | dogrulanmis_url | https://www-old.metal.com/price/New-Energy/Sodium-ion-Battery | 10-28Ah Prismatic (NFPP) 0.07-0.076, ort. 0.073 USD/wh (Sep 24, 2026); ilk cikti ve kaynak denetcisi gordu. Bu revizyondaki cekimde satir ozette listelenmedi. | 2026-09-24 | guc_enerji | genel | Orta boy kutular (0.8-2 kWh) icin en ucuz Na formati. 25 Ah NFS kese 0.059-0.066 daha ucuz, ama dis mekanik baski ister ve NFS icin gerilim verisi yok. | Ayni sinifta LFP 20-25 Ah 0.072 -> prim ~+%1. | RFQ.
pil | bat_cell_price_lfp_50ah_usd_Wh | LFP 50 Ah depolama (ESS) hucresi Cin fiyati | USD/Wh | 0.0565 | 0.0543 | 0.0588 | orta | dogrulanmis_url | https://www-old.metal.com/price/New-Energy/Battery-Cell-And-Module | China 50Ah ESS Battery 0.0543-0.0588 avg 0.0565; 100Ah ESS 0.0513-0.0601 avg 0.0557; 314Ah LFP ESS 0.045-0.0517 avg 0.0483 USD/wh (Sep 24, 2026) | 2026-09-24 | guc_enerji | genel | Na 50 Ah ile ayni kaynak ve ayni format: prim +%50-59. 314 Ah (~1 kWh/hucre) bu urune uymaz. | Mysteel Eylul 2026: 314 Ah icin 0.38-0.41 CNY/Wh (KDV dahil gorunuyor). SMM USD degeri KDV haric gorunuyor (bkz. kur notu). Li2CO3 158,750 CNY/t (~23.6 k$/t). | Na RFQ'sunda ayni formatta LFP teklifi iste.
pil | bat_cell_price_lfp_small_usd_Wh | LFP kucuk prizmatik 20-25 Ah Cin fiyati | USD/Wh | 0.072 | 0.069 | 0.09 | orta | dogrulanmis_url | https://www-old.metal.com/price/New-Energy/Battery-Cell-And-Module | China 20-25Ah Prismatic LFP Battery 0.069-0.075 avg 0.072; 47.7Ah 0.069-0.074 USD/wh (Sep 24, 2026) | 2026-09-24 | guc_enerji | genel | EV (guc) sinifi. Silindirik LFP (32700) fiyati SMM'de yok; ust sinir 0.09 bunun icin tahmin payi. | - | 32700 LFP RFQ.
pil | bat_cn_li_consumption_tax_frac | Cin Li-iyon pil tuketim vergisi (Na-iyon muaf) | - | 0.02 | 0 | 0.04 | orta | dogrulanmis_url | https://www.mysteel.net/analysis/5139214-china-lithium-industry-in-h2-2026-from-aggregate-surplus-to-structural-rebalancing | 'a 2% consumption tax will apply to lithium-ion batteries from September 1, 2026, rising to 4% from September 1, 2027.' 'Solid-state and sodium-ion batteries are exempt through end-2028.' | 2026-09 | teknik | genel | Ic piyasa fiyatlarini etkiler. Ihracatta uygulanip uygulanmadigi DOGRULANMADI (alt sinir 0 = muaf). | 2027 prim hesabinda LFP fiyatina +0.02 fark eklenir (bat_f57). | Tedarikci tekliflerinde vergi kalemi; gumruk musaviri.
pil | bat_cn_export_vat_cost_frac | Ihracatta iade edilmeyen KDV payi (Cin ic fiyatin ustune) | - | 0.07 | 0 | 0.13 | dusuk | hafizadan_dogrulanmadi | hafiza: pil ihracat KDV iadesi 2026'da %9'dan %6'ya indi, 2027'de sifirlaniyor (DOGRULANMADI). Mysteel 'pre-export-rebate-removal rush' ifadesi yonu destekliyor. | Mysteel: 'the pre-export-rebate-removal rush will be largely complete by end-November' (oran yok) | 2026-09 | guc_enerji | genel | Na ve LFP'ye ayni uygulanir; ikisinin farkini degil, ikisinin satin alma fiyatini etkiler. | %13 KDV - %6 iade = 0.07; iade sifirlanirsa 0.13. SMM fiyati KDV haric varsayildi. Ihracatci bu farki kismen ustlenebilir. | MOF/STA duyurusu ve tedarikci teklifleri (2026 ve 2027 teslim fiyatlarini ayri ayri iste).
pil | bat_small_lot_markup | Kucuk alim primi — fabrikadan dogrudan alim | - | 0.3 | 0.1 | 0.8 | dusuk | tahmin | tahmin | - | 2026-09-27 | guc_enerji | urun | Yilda 5-50 MWh alim, MOQ saglandiginda. | Dayanak: SMM toptan ile HiNa uygulama fiyati (0.5-0.7 CNY/Wh) arasinda %0-25 fark ve distributor marjlari. | RFQ fiyati / SMM - 1.
pil | bat_small_lot_markup_pilot | Kucuk alim primi — distributor/pilot kanal (Faz 1 prototip) | - | 2 | 1 | 4 | dusuk | tahmin | https://ogsolarstore.com/products/sodium-ion-nfpp-cylindrical-cells-rechargeable-battery-cell | 'Unit price $4.25 each' (toplu), 900 mAh, 3.0 V -> ~1.57 $/Wh (ABD perakende, SMM'nin ~18 kati) | 2026-09-27 | guc_enerji | urun | Perakende fiyat ust sinirin yonunu gosteriyor. 1-4 araligi, perakende ile fabrika arasindaki distributor kanali icin tahmin. | MOQ'ya ulasilamazsa kullanilir. Seri uretim maliyetine uygulanmaz. | Distributor teklifleri (1k hucre).
pil | bat_moq_cells | Fabrikadan dogrudan alim icin asgari siparis (MOQ) | hucre | 5000 | 1000 | 50000 | dusuk | tahmin | tahmin | - | 2026-09-27 | teknik | urun | BILMIYORUZ. | Dayanak: 26700 (82 g) icin ~1 palet (~500 kg) ~6000 hucre. Yalniz mertebe. | RFQ.
pil | bat_import_logistics_usd_Wh | Ithalat lojistigi + gumruk + EGV + giris | USD/Wh | 0.012 | 0.005 | 0.05 | dusuk | tahmin | tahmin | - | 2026-09-27 | guc_enerji | urun | Cin->Turkiye deniz yolu. 0 V sevkiyatla ADR SP 400 muafiyeti mumkun; IMDG karsiligi dogrulanmadi. | Turkiye'nin Cin mensei pillere EGV uygulayip uygulamadigi DOGRULANMADI; ust sinir bu nedenle 0.05'e genisletildi. Na-iyonun GTIP'i (8507.80?) da dogrulanmadi. | Gumruk musaviri: GTIP, vergi ve EGV teyidi; DG ve DG olmayan navlun teklifi.
pil | bat_wh_usable_per_wp_A | Senaryo A: KULLANILABILIR Wh / panel Wp | Wh/Wp | 1.6 | 0.9 | 2.6 | orta | hesap_turetilmis | https://solarfantasie.de/en/blogs/news/anker-solix-solarbank-3-e2700-pro-alles-was-du-wissen-musst ; https://zendure.com/products/solarflow-800-pro ; https://www.homeandsmart.de/din-vde-0126-95-balkonsolar-norm-erklaert-0048-651569 | Anker SB3 '2,700 Wh', '3,600 Watts'; Zendure '1,920 Wh', '2640W'; VDE: 800 W, Schuko 'bis zu 960 Wp', Wieland '2.000 Wp' | 2025-2026 | teknik | urun | AB (DE) balkon pazari (LFP urunler). Turkiye icin ayri dogrulanmali. | Rakiplerin nominal oranlari 0.96-2.8 Wh/Wp. Bunlar LFP kullanilabilir orani (0.92) ile carpildi: 0.9-2.6, orta 1.75 x 0.92 = 1.6. Nominal kutu enerjisi = r x P / bat_usable_fraction. | PVGIS saatlik uretim + yuk profiliyle 1 yillik simulasyon; 20+ SKU taramasi.
pil | bat_wh_usable_per_wp_B | Senaryo B: KULLANILABILIR Wh / panel Wp | Wh/Wp | 3.2 | 1.8 | 5.5 | orta | hesap_turetilmis | https://batterygroup.co.uk/solar/electronics-other-components/other-solar-products/17181/ecoflow-river-3-245wh-power-station-with-110w-portable-solar-panel-bundle ; https://gizmodo.com/jackery-explorer-1000-v2-with-200w-solar-panel-drops-nearly-50-turning-a-power-station-into-a-full-solar-generator-setup-for-less-2000784442 | EcoFlow River 3 '245Wh' + '110W'; Jackery 1000 v2 '1,070Wh' + '200W' (LFP) | 2026 | teknik | urun | 100-200 W paneller tasinabilir; 300-500 W sabit sebeke disi kabin senaryosu. | Nominal oranlar 2.2-5.35 x 0.92 -> ~2-4.9; ortasi 3.5 x 0.92 = 3.2. | Kullanim anketi ve SKU taramasi.
pil | bat_cell_v_max_lo_V | LO hucre sarj ust gerilimi | V | 3.95 | 3.9 | 4 | yuksek | dogrulanmis_url | https://www.tycorun.com/products/sodium-ion-26700-battery | Charge Voltage: 3.95 ± 0.05V | 2026 | teknik | genel | Uygun. | SELV'e gore seri sayiyi belirler. | Giris muayenesinde CV sonu gerilimi.
pil | bat_cell_v_min_lo_V | LO veri sayfasi desarj alt gerilimi | V | 1.5 | 1.5 | 2 | yuksek | dogrulanmis_url | https://www.tycorun.com/products/sodium-ion-26700-battery ; https://www.evlithium.com/sodium-ion-battery/10ah-32140-sodium-ion-battery-for-sale.html | Tycorun 'Discharge Cut-off Voltage: 1.50 ± 0.05V'; EVLithium 32140 'Discharge Cutoff 2.0 V' | 2026 | teknik | genel | Uygun. | - | OCV-kapasite egrisi.
pil | bat_cell_v_nom_lo_V | LO nominal gerilim | V | 3.1 | 3 | 3.1 | yuksek | dogrulanmis_url | https://www.tycorun.com/products/sodium-ion-26700-battery | Nominal Voltage: 3.10V | 2026 | teknik | genel | Uygun. | EVLithium 32140: 3.05 V. | -
pil | bat_cell_v_max_nfpp_V | Polianyon (NFPP etiketli) sarj ust gerilimi | V | 3.8 | 3.7 | 3.95 | orta | dogrulanmis_url | https://ogsolarstore.com/blogs/news/cell-review-sodium-ion-nfpp-18650 | 160Ah 'Max Charge Voltage 3.8 V'; 18650 '3.7 V'; EVLithium 210Ah NFPP '3.95 ±0.05 V' | 2026 | teknik | genel | Etiketler tutarsiz: bayi 18650'yi 'NFPP (Na3V2(PO4)2F3)' = NVPF diye listeliyor. 3.95 V gelirse seri sayi 14S olur. | Seri sayi hesabinda secilen hucrenin veri sayfasindaki deger kullanilmali. | Numunede XRD/ICP ile kimya dogrulamasi; CV sonu gerilimi.
pil | bat_cell_v_min_nfpp_V | Polianyon desarj alt gerilimi | V | 1.5 | 1.5 | 2 | orta | dogrulanmis_url | https://ogsolarstore.com/blogs/news/cell-review-sodium-ion-nfpp-18650 | Discharge Cutoff: 1.5 V | 2026 | teknik | genel | Uygun. | - | OCV egrisi.
pil | bat_cell_v_nom_nfpp_V | Polianyon nominal gerilim | V | 2.9 | 2.85 | 3.1 | orta | dogrulanmis_url | https://egroup18650.com/73-sodium-ion-cells ; https://ogsolarstore.com/blogs/news/cell-review-sodium-ion-nfpp-18650 | '50Ah ... 2.85V platform voltage'; OGSolar 160Ah '3.0 V'; EVLithium 210Ah '≈3.10V' | 2026 | teknik | genel | Uygun. Tablolarda 50 Ah hucre icin 2.85 V kullanildi. | AB 2 kWh esigi hesabinda bu aralik (%9) kritik. | Olculen C/5 enerjisi / Ah.
pil | bat_cell_v_max_lfp_V | LFP sarj ust gerilimi (referans) | V | 3.65 | 3.55 | 3.65 | orta | hafizadan_dogrulanmadi | hafiza (LFP veri sayfalari) | - | - | teknik | genel | Payli seri sayi 15S (54.8 V); 16S yalniz paysiz. | Nominal 3.2 V, alt sinir 2.5 V (hafiza). | Secilen LFP hucresinin veri sayfasi.
pil | bat_cell_v_min_lfp_V | LFP desarj alt gerilimi (referans) | V | 2.5 | 2 | 2.8 | orta | hafizadan_dogrulanmadi | hafiza | - | - | teknik | genel | - | LFP'de pencere ~1.4:1; Na'da ~2:1. | -
pil | bat_cell_v_nom_lfp_V | LFP nominal gerilim | V | 3.2 | 3.2 | 3.22 | orta | hafizadan_dogrulanmadi | hafiza | - | - | teknik | genel | - | - | -
pil | bat_v_min_cutoff_V | Tasarimda secilen hucre desarj kesimi (Na) | V | 2 | 1.5 | 2.5 | dusuk | tahmin | tasarim onerisi | - | 2026-09-27 | teknik | urun | Elektronikle birlikte optimize edilir. | Kesim arttikca kullanilabilir oran duser; P/V_min akimi da duser. | 25/0/-10 C'de C/5 ve C/2 desarj egrileri.
pil | bat_usable_fraction_lo | LO kullanilabilir enerji / anma enerjisi (2.0 V kesimde) | - | 0.8 | 0.72 | 0.88 | dusuk | tahmin | https://arxiv.org/pdf/2403.13759 (Bolum 16.1, Natron CEO yorumu) | 'NNM vs. HC cells ... to access more than about 80-85% of total cell energy, the cell voltage must fall below ½ of the maximum charge voltage' | 2024-2025 | teknik | urun | 2.0 V = 0.506 x 3.95 V; alintiya gore ~%80-85. Kaynak rakip (PBA) bir ureticinin yorumu, yani cikar catismasi olabilir. | Eski 0.9 degeri kendi kaynagiyla celisiyordu. Ust SOC tamponunun Na-iyonda gerekliligi kanitlanmadi; alt sinir 0.72 tamponlu durumu kapsiyor. | Aday hucrede Wh(2.0 V)/Wh(1.5 V) olcumu.
pil | bat_usable_fraction_nfpp | NFPP kullanilabilir enerji orani (2.0 V kesimde) | - | 0.9 | 0.8 | 0.95 | dusuk | tahmin | tahmin | - | 2026-09-27 | teknik | urun | BILMIYORUZ. | Dayanak: NFPP katot egrisi LO'dan daha az egimli (hafiza). Veri yok. | OCV egrisi.
pil | bat_usable_fraction_lfp | LFP kullanilabilir oran (rakip urunler ve LFP secenegi) | - | 0.92 | 0.88 | 0.96 | dusuk | tahmin | tahmin | - | 2026-09-27 | teknik | urun | Rakiplerin nominal Wh degerini kullanilabilir Wh'e cevirmek icin. | Dayanak: yaygin %5-10 SOC tamponu (hafiza). | Rakip urunde kullanilabilir enerji olcumu.
pil | bat_cell_26700_capacity_Ah | 26700 Na-iyon kapasite | Ah | 3.3 | 3.2 | 3.5 | yuksek | dogrulanmis_url | https://www.tycorun.com/products/sodium-ion-26700-battery | 3300 mAh @ 0.50C (typical 3350); 82.0 ± 0.5 g; 127 Wh/kg | 2026 | teknik | genel | Uygun; 10.23 Wh/hucre. | - | C/2 kapasite.
pil | bat_cell_prismatic_capacity_Ah | Buyuk prizmatik kapasite (tasarim secimi) | Ah | 50 | 50 | 200 | yuksek | dogrulanmis_url | https://www-old.metal.com/price/New-Energy/Sodium-ion-Battery | NFPP prizmatik satirlari: 10-28Ah, 50Ah, 100Ah, 200Ah | 2026-09-24 | teknik | urun | Tasarim secimi. | 15S x 50 Ah x 2.85 V = 2138 Wh (en kucuk paket). | -
pil | bat_cell_pris_small_capacity_Ah | Kucuk prizmatik kapasite (tasarim secimi) | Ah | 20 | 10 | 28 | orta | dogrulanmis_url | https://www-old.metal.com/price/New-Energy/Sodium-ion-Battery | '10-28Ah Prismatic (NFPP)' | 2026-09-24 | teknik | urun | Temsili 20 Ah x 2.9 V = 58 Wh; 15S'de en kucuk paket 870 Wh. | Belirli bir hucre dogrulanmadi. | RFQ ile veri sayfasi.
pil | bat_cell_grav_lo_Wh_kg | LO hucre ozgul enerjisi | Wh/kg | 127 | 110 | 175 | yuksek | dogrulanmis_url | https://www.tycorun.com/products/sodium-ion-26700-battery ; https://www.catl.com/en/news/6720.html | Tycorun '127 Wh/kg'; EVLithium 32140 '≥110 Wh/kg'; CATL 'up to 175 Wh/kg' | 2026 | teknik | genel | 175 Wh/kg CATL'in EV hucresine ait; kucuk alici icin 110-130. | - | Tarti.
pil | bat_cell_grav_nfpp_Wh_kg | Polianyon hucre ozgul enerjisi | Wh/kg | 115 | 80 | 140 | orta | hesap_turetilmis | https://ogsolarstore.com/blogs/news/cell-review-sodium-ion-nfpp-18650 ; https://www.evlithium.com/sodium-ion-battery/210ah-sodium-prismatic-battery-cell.html | 160Ah '3.0 V', '4.2 ±0.2 kg'; 18650 '~33 g', 900 mAh, 3.0 V; 210Ah '≥140Wh/Kg' | 2026 | teknik | genel | Kucuk formatta belirgin dusuk. | 160x3.0/4.2 = 114; 18650: 2.7/0.033 = 82 Wh/kg. | Tarti.
pil | bat_cell_grav_lfp_Wh_kg | LFP hucre ozgul enerjisi (referans) | Wh/kg | 160 | 140 | 190 | dusuk | hafizadan_dogrulanmadi | hafiza | - | - | teknik | genel | - | - | Veri sayfasi.
pil | bat_cycle_life_lo_cyl | LO silindirik cevrim omru (%80, 25 C) | cevrim | 3000 | 2000 | 5000 | dusuk | dogrulanmis_url | https://www.tycorun.com/products/sodium-ion-26700-battery ; https://www.evlithium.com/sodium-ion-battery/10ah-32140-sodium-ion-battery-for-sale.html | Tycorun 'Over 2000 cycles' (%80); EVLithium 32140 '98% after 500 cycles' (0.5C), '3850 cycles ... 96%' (%90 DOD, 2C) | 2026 | teknik | genel | Uretici iddialari; format ve hucre bagimli. | Deger iki veri sayfasi arasinda secildi. | 35/45 C hizlandirilmis cevrim.
pil | bat_cycle_life_nfpp_pris | NFPP prizmatik cevrim omru (%80, 25 C) | cevrim | 5000 | 2000 | 10000 | dusuk | dogrulanmis_url | https://ogsolarstore.com/blogs/news/cell-review-sodium-ion-nfpp-18650 ; https://www.highstar-sodium.com/technical-characteristics-of-prismatic-sodium-battery-cells/ | 160Ah '≥6000 cycles' (%80, 0.5C); Highstar 160Ah '10,000 cycles' (0.5P), '3,000 cycles' (1P), 60 C'de '2,000' | 2026 | teknik | genel | 160 Ah degeri 10-50 Ah hucreye aktarilamaz; deger bu nedenle dusuruldu. | - | Bagimsiz hizlandirilmis cevrim testi.
pil | bat_cycle_life_nfpp_cyl | Polianyon kucuk silindirik cevrim omru | cevrim | 1500 | 1000 | 4000 | dusuk | dogrulanmis_url | https://ogsolarstore.com/blogs/news/cell-review-sodium-ion-nfpp-18650 | 18650: '≥1000 cycles to ≥85% capacity' (1C, 3.7-1.5 V) | 2026 | teknik | genel | %80'e ekstrapolasyon tahmin. | - | Cevrim testi.
pil | bat_cycle_life_lfp | LFP cevrim omru (referans, %80) | cevrim | 6000 | 3000 | 8000 | dusuk | hafizadan_dogrulanmadi | hafiza | - | - | teknik | genel | Depolama sinifi prizmatik; kucuk formatta daha dusuk olabilir. | - | Veri sayfasi + test.
pil | bat_cal_fade_k_per_sqrt_yr | Takvim yaslanmasi katsayisi (25 C, orta SOC) | 1/yil^0.5 | 0.02 | 0.01 | 0.04 | dusuk | tahmin | tahmin | - | 2026-09-27 | teknik | genel | Na-iyon icin BILMIYORUZ. | kayip = k*sqrt(yil)*AF; 10 yilda 25 C'de ~%6. Dayanak: Li-iyon icin sqrt(t) davranisi (hafiza). | %100 ve %50 SOC'de 45/60 C depolama, 3-6 ay.
pil | bat_aging_accel_per_10C | Yaslanma hizlanma carpani (her +10 C) | - | 1.58 | 1.3 | 2 | dusuk | hesap_turetilmis | https://www.highstar-sodium.com/technical-characteristics-of-prismatic-sodium-battery-cells/ | '80% energy retention at 10,000 cycles (0.5P, 25C)'; '80% retention at 2,000 cycles at elevated temperatures (60C)' | 2026 | teknik | genel | Cevrim verisinden tureterek takvim yaslanmasina da uygulandi (varsayim). | (10000/2000)^(10/35) = 1.58. | Iki sicaklikta takvim testi.
pil | bat_eol_soh | Garanti sonu vaat edilen SOH | - | 0.7 | 0.6 | 0.8 | dusuk | tahmin | tahmin | - | 2026-09-27 | teknik | urun | Pazar vaadine bagli bir tasarim secimi. | Dayanak: ev depolama garantilerinde yaygin %70 esigi (hafiza). | Rakip garanti taramasi.
pil | bat_capacity_oversize | Garanti icin nominal buyutme carpani | - | 1 | 1 | 1.25 | dusuk | tahmin | tasarim secimi | - | 2026-09-27 | teknik | urun | 1.0 = vaat baslangic enerjisi uzerinden. | - | -
pil | bat_charge_temp_min_C | En dusuk sarj sicakligi | C | -10 | -20 | 0 | orta | dogrulanmis_url | https://www.tycorun.com/products/sodium-ion-26700-battery ; https://www.evlithium.com/sodium-ion-battery/210ah-sodium-prismatic-battery-cell.html ; https://ogsolarstore.com/blogs/news/cell-review-sodium-ion-nfpp-18650 | Tycorun '-10℃: cannot charge ¦ -10–0℃: <0.20C'; EVLithium '-20~0°C ≤0.20C'; OGSolar 18650 'Charge Temperature Range 0 °C to +60 °C', 160Ah '0 °C to +55 °C' | 2026 | teknik | genel | Hucreye bagli (-20 ile 0 C). Ilk ciktidaki 'Tycorun 0 C alti sarj etmiyor' ifadesi yanlisti; ancak 0 C alti sarj etmeyen Na hucreler de var (OGSolar). | Sifir alti sarj C-orani bat_charge_c_max_subzero ile sinirli. | -10/-20 C'de 0.1/0.2C sarj; dV/dQ ve sokum ile Na kaplama kontrolu.
pil | bat_charge_temp_max_C | En yuksek sarj sicakligi | C | 45 | 45 | 60 | orta | dogrulanmis_url | https://www.tycorun.com/products/sodium-ion-26700-battery ; https://ogsolarstore.com/blogs/news/cell-review-sodium-ion-nfpp-18650 | Tycorun '>45℃: cannot charge'; OGSolar 18650 '+60 °C', 160Ah '+55 °C' | 2026 | teknik | genel | Yaz ogleden sonra kutu sicakligi 45 C'yi asarsa sarj durur; golgede kutu (K5) gerekli. | - | Kutu sicaklik kaydi.
pil | bat_charge_c_max_cyl | Silindirik surekli sarj C-orani (0-45 C) | 1/h | 1 | 0.5 | 1 | orta | dogrulanmis_url | https://www.tycorun.com/products/sodium-ion-26700-battery | 0–45℃: ≤1.00C | 2026 | teknik | genel | Uygun. | - | -
pil | bat_charge_c_max_pris | Prizmatik surekli sarj C-orani (0-45 C) | 1/h | 0.5 | 0.3 | 1 | orta | dogrulanmis_url | https://www.evlithium.com/sodium-ion-battery/210ah-sodium-prismatic-battery-cell.html | '0~45°C – ≤0.50C' | 2026 | teknik | genel | 210 Ah verisi; 50 Ah'te farkli olabilir. | - | Veri sayfasi.
pil | bat_charge_c_max_subzero | Sifir alti sarj C-orani | 1/h | 0.2 | 0.1 | 0.2 | orta | dogrulanmis_url | https://www.tycorun.com/products/sodium-ion-26700-battery ; https://www.evlithium.com/sodium-ion-battery/210ah-sodium-prismatic-battery-cell.html | '-10–0℃: <0.20C'; '-20~0°C ≤0.20C' | 2026 | teknik | genel | PV sarj orani (~0.85/r ≈ 0.43C) kisin bu siniri asar. | A'da fazla PV sebekeye verilir, kayip olmaz; B'de kirpilir. | Soguk sarj testi.
pil | bat_discharge_c_max_subzero | Sifir alti desarj C-orani siniri | 1/h | 0.2 | 0.2 | 1 | orta | dogrulanmis_url | https://www.tycorun.com/products/sodium-ion-26700-battery ; https://ogsolarstore.com/blogs/news/cell-review-sodium-ion-nfpp-18650 | Tycorun '-30–0℃: ≤0.20C' desarj; OGSolar 160Ah -20 C '≥80% ... at 1C discharge' | 2026 | teknik | genel | YENI BULGU: Tycorun 26700'de kista kutu gucu 0.2C x E ile sinirli. Elektronik ajani P_box_W'yi kisin buna gore sinirlamali. | - | -20 C'de 0.5C/1C desarj ve sicaklik artisi.
pil | bat_discharge_retention_m20C | -20 C desarj kapasite orani (dusuk akim) | - | 0.85 | 0.8 | 0.9 | orta | dogrulanmis_url | https://ogsolarstore.com/blogs/news/cell-review-sodium-ion-nfpp-18650 ; https://www.catl.com/en/news/6720.html | 18650 '≥85% ... at 0.5C'; 160Ah '≥80%' (1C); CATL 'over 90% capacity retention at –40 °C' | 2026 | teknik | genel | Soguk avantaji desarj tarafinda; guc siniri icin yukariya bakiniz. | - | Iklim kabini.
pil | bat_pv_peak_factor | PV en yuksek gucunun Wp'ye orani (sarj akimi icin) | - | 0.85 | 0.7 | 0.95 | dusuk | tahmin | tahmin | - | 2026-09-27 | teknik | urun | Sicaklik ve egim kayiplari; dikey balkon montajinda daha dusuk. | Kesin sinir degil; kirpma kaybi yillik simulasyonla hesaplanir. | PVGIS saatlik simulasyon.
pil | bat_roundtrip_eff | Hucre DC gidis-donus verimi | - | 0.94 | 0.9 | 0.97 | orta | dogrulanmis_url | https://www.highstar-sodium.com/technical-characteristics-of-prismatic-sodium-battery-cells/ | 'more than 96% under 0.5P rate ... @ 60C' (96.82%) | 2026 | teknik | genel | 60 C degeri ust sinir; 25 C icin 0.92-0.95 tahmin. | - | 25 C'de 0.5C cevrim.
pil | bat_v_lim_margin | SELV sinirina gore tasarim payi | - | 0.97 | 0.93 | 0.99 | dusuk | tahmin | tahmin | - | 2026-09-27 | teknik | urun | - | +0.05 V/hucre x 14 = 0.7 V ve BMS olcum hatasi; 60 x 0.97 = 58.2 V. | Standart ajani: SELV tanimi.
pil | bat_cycles_per_year_A | A yillik esdeger tam cevrim | cevrim/yil | 300 | 200 | 365 | dusuk | tahmin | tahmin | - | 2026-09-27 | teknik | urun | - | Dayanak: gunluk cevrim; kisin %30-50 derinlik. | Wh/Wp simulasyonu.
pil | bat_cycles_per_year_B | B yillik esdeger tam cevrim | cevrim/yil | 60 | 20 | 150 | dusuk | tahmin | tahmin | - | 2026-09-27 | teknik | urun | Sebeke disi kabinde A'ya yakin. | - | Anket/telemetri.
pil | bat_design_life_years | Hedef urun omru/garanti | yil | 10 | 5 | 15 | dusuk | tahmin | tahmin (pazar referansi: Anker 5 yil dogrulandi; Zendure 10 yil kaynak denetcisince dogrulandi) | Anker SB3 '5-year warranty' | 2026 | teknik | urun | Panel 25 yil yasar; pil 1-2 kez degisir (K5 ile uyumlu). | Pazar konumlandirma karari. | Garanti taramasi.
pil | bat_mech_per_cell_cyl_usd | Silindirik hucre basina paket PARCALARI (tutucu, serit, yalitim) | USD/hucre | 0.08 | 0.04 | 0.18 | dusuk | tahmin | tahmin | - | 2026-09-27 | adet | urun | Kendi kalip ve enjeksiyon varsayildi. Istasyon zamani cikarildi (zaman sinifinda). | Dayanak: Ni-celik serit 2-3 cent x 2 + plastik 1-2 cent. | DFM teklifleri.
pil | bat_mech_per_cell_pris_usd | Prizmatik hucre basina paket parcalari (bara, yalitim, sikistirma payi) | USD/hucre | 0.8 | 0.4 | 1.6 | dusuk | tahmin | tahmin | - | 2026-09-27 | adet | urun | Kese hucrede baski cercevesi dahil ayni aralik. | Kucuk prizmatik icin x0.5 alinir (tahmin). | DFM teklifleri.
pil | bat_enclosure_fixed_usd | Kutu sabit parca maliyeti (conta, kapak, valf) | USD/kutu | 15 | 8 | 30 | dusuk | tahmin | tahmin | - | 2026-09-27 | adet | urun | IP65 dis mekan kutusu, kendi kalip. | H2. | Parca teklifi (2-3 boyut).
pil | bat_enclosure_ref_usd | Kutu boyutla olceklenen maliyet (1 kWh referansta) | USD/kutu | 20 | 10 | 50 | dusuk | tahmin | tahmin | - | 2026-09-27 | adet | urun | - | Maliyet = ref x (E/1000)^bat_enclosure_exp. | Iki boyut icin teklif.
pil | bat_enclosure_exp | Kutu maliyeti olcekleme ussu | - | 0.85 | 0.67 | 1 | dusuk | tahmin | hesap/tahmin | - | 2026-09-27 | teknik | urun | Geometriye bagli: 2/3 kup benzeri kutu; ~1 ise yuksekligi hucre boyuyla sabit duz kutu veya Ns sabitken Np ile tek eksende uzayan kutu. | - | Tasarim cizimleri.
pil | bat_box_misc_usd | Kutu basina diger parcalar (DC konnektor, sigorta, rakor, kablo) | USD/kutu | 12 | 6 | 25 | dusuk | tahmin | tahmin | - | 2026-09-27 | adet | urun | BMS ve kontaktor elektronik ajaninda. | - | BOM teklifi.
pil | bat_pack_mass_overhead_factor | Paket kutlesi / hucre kutlesi | - | 1.35 | 1.2 | 1.6 | dusuk | tahmin | tahmin | - | 2026-09-27 | teknik | urun | Kucuk paketlerde daha yuksek. | - | Prototip tartimi.
pil | bat_pack_yield | Paket montaj verimi | - | 0.99 | 0.97 | 0.998 | dusuk | tahmin | tahmin | - | 2026-09-27 | teknik | urun | - | - | Pilot seri.
pil | bat_eol_test_usd_per_box | Pil tarafi hat sonu testi (OCV, IR, izolasyon, koruma kesme kontrolu) | USD/kutu | 1.5 | 0.5 | 4 | dusuk | tahmin | tahmin | - | 2026-09-27 | adet | urun | H6'ya ragmen kalan zorunlu unite testi. | Test istasyonu amortismani dahil. BMS koruma testi BURADA sayilir; elektronik ajani saymamali (arayuz). | Cevrim suresi olcumu.
pil | bat_incoming_insp_usd_per_cell | Hucre giris muayenesi (yalniz satin alma yolunda) | USD/hucre | 0.02 | 0.005 | 0.05 | dusuk | tahmin | tahmin | - | 2026-09-27 | adet | urun | Kendi hucrede formasyon verisi var; uygulanmaz. | - | Ilk 3 lotta %100, sonra numune.
pil | bat_pack_line_capex_usd | Paket montaj hatti yatirimi (ayiklama, kaynak, fikstur; EOL testi haric) | USD/hat | 250000 | 100000 | 600000 | dusuk | tahmin | tahmin | - | 2026-09-27 | zaman | unite | Satin alma yolunda 'pil hatti' budur; firma kendi makinesini yapabilir. | Dayanak: yari otomatik direnc/lazer kaynak + OCV/IR ayiklayici + fiksturler. | Ic tasarim maliyeti ve 2 teklif.
pil | bat_pack_cells_per_h_cyl | Paket hatti hizi — silindirik | hucre/saat | 400 | 200 | 900 | dusuk | tahmin | tahmin | - | 2026-09-27 | teknik | unite | - | Dayanak: 2 kaynak/hucre, ~4-5 s/kaynak. | Pilot zaman etudu.
pil | bat_pack_cells_per_h_pris | Paket hatti hizi — prizmatik | hucre/saat | 60 | 30 | 120 | dusuk | tahmin | tahmin | - | 2026-09-27 | teknik | unite | - | - | Zaman etudu.
pil | bat_pack_min_per_box | Kutu basina sabit montaj iscilik suresi (kapatma, kablaj, BMS baglantisi, etiket) | dk/kutu | 15 | 8 | 30 | dusuk | tahmin | tahmin | - | 2026-09-27 | zaman | urun | - | Iscilik = (hucre/hiz + dk/60) x labor_cost_usd_fte_yr / bat_fte_hours_yr. | Zaman etudu.
pil | bat_pack_line_hours_yr | Paket hatti yillik calisma saati | saat/yil | 3600 | 3000 | 5500 | dusuk | tahmin | tahmin | - | 2026-09-27 | teknik | unite | - | 2 vardiya x 8 saat x 300 gun x OEE 0.75. | -
pil | bat_fte_hours_yr | FTE basina yillik calisma saati | saat/yil | 1800 | 1700 | 2200 | dusuk | tahmin | tahmin | - | 2026-09-27 | teknik | genel | Saha ajaniyla ortak olmali. | - | -
pil | bat_tooling_fixed_usd | Kutu ve tutucu kalip takimi — sabit kisim (tasarim basina) | USD/tasarim | 20000 | 8000 | 50000 | dusuk | tahmin | tahmin | - | 2026-09-27 | urun_sabit | urun | Firmanin kendi kalip atolyesi (ic maliyet). | H2: kalip boyutla artar. | Ic kalip atolyesi fiyatlamasi.
pil | bat_tooling_ref_usd | Kalip takimi boyut terimi (1 kWh referansta) | USD/tasarim | 15000 | 5000 | 40000 | dusuk | tahmin | tahmin | - | 2026-09-27 | urun_sabit | urun | - | x (E/1000)^bat_enclosure_exp. | -
pil | bat_warranty_reserve_frac | Garanti karsiligi (hucre + mekanik maliyetine oran) | - | 0.03 | 0.01 | 0.08 | dusuk | tahmin | tahmin | - | 2026-09-27 | adet | urun | Omur belirsiz oldugu icin ust sinir genis. | - | Omur testleri + saha verisi.
pil | bat_epr_fee_usd_per_kg | Genisletilmis uretici sorumlulugu / atik pil ucreti | USD/kg | 1 | 0.3 | 3 | dusuk | tahmin | tahmin | - | 2026-09-27 | adet | urun | AB (2023/1542 EPR) ve TR atik pil yonetmeligi; ulkeye bagli. | BILMIYORUZ; mertebe tahmini. | Hedef ulke EPR kuruluslarindan tarife.
pil | bat_heater_usd_per_box | Isitici film + kontrol (opsiyonel, B) | USD/kutu | 4 | 2 | 10 | dusuk | tahmin | tahmin | - | 2026-09-27 | adet | urun | Yalniz B'de ve T_site_min_C < bat_charge_temp_min_C ise. | - | Prototip.
pil | bat_line_cells_per_year | Kendi hucre hatti montaj/formasyon kapasitesi (K9) | hucre/yil | 150000 | 100000 | 200000 | orta | tahmin | kullanici K9 | K9: hat basina ~150 bin hucre/yil | 2026-09 | teknik | unite | Kaplama alani ayrica sinirlar (bat_f30). | - | -
pil | bat_line_capex_cyl_usd | Kendi hucre hatti yatirimi — 26700 (0.25 m kaplama makinesi, kuru oda dahil) | USD | 2000000 | 1000000 | 4000000 | dusuk | tahmin | tahmin (olcek referansi: https://www.ess-news.com/2025/12/19/moll-batterien-garners-more-than-25-million-for-sodium-ion-battery-plant-in-germany/) | Moll: 'annual capacity of 1 GWh', 'about €103 million' | 2026-09-27 | zaman | unite | ~1400 $/(kWh/yil); GWh olcegin ~12 kati. | Kalem bazli tahmin (bin $): karistirici 40-100; kaplama 150-400; kalender 50-150; sarma 80-250; montaj 150-500; dolum 50-150; formasyon 30-80; kuru oda 300-900; QC 100-300. | 3 anahtar teslim teklif.
pil | bat_line_capex_pris_usd | Kendi hucre hatti yatirimi — 50 Ah prizmatik (0.6 m kaplama makinesi) | USD | 5000000 | 2500000 | 10000000 | dusuk | tahmin | tahmin | - | 2026-09-27 | zaman | unite | Alt sinir 2.5 M$: makineleri firmanin kendisinin yapmasi. | Kaplama kapasitesi (bat_coat_area_pris_m2_yr) ile tutarli boyutlandirildi: ~144k hucre/yil. | Anahtar teslim teklif.
pil | bat_coat_area_cyl_m2_yr | Kaplama kapasitesi — 26700 hatti (tek yuz gecis alani) | m2/yil | 108000 | 50000 | 250000 | dusuk | tahmin | tahmin | - | 2026-09-27 | teknik | unite | - | 0.25 m x 1.5 m/dk x 60 x 16 saat x 300 gun. | Teklifteki genislik, hiz ve kurutma boyu.
pil | bat_coat_area_pris_m2_yr | Kaplama kapasitesi — prizmatik hat | m2/yil | 605000 | 300000 | 1200000 | dusuk | tahmin | tahmin | - | 2026-09-27 | teknik | unite | - | 0.6 m x 3.5 m/dk x 4800 saat. | Teklif.
pil | bat_coat_side_factor | Hucre basina kaplanan yuz alani / tek yuz esdeger katot alani | - | 2.1 | 2 | 2.3 | orta | hesap_turetilmis | hesap | - | 2026-09-27 | teknik | genel | - | Katot 1 + anot ~1.1 (N/P ve tasma). Eski '/4' iki yuzu cift sayiyordu. | Sokum.
pil | bat_line_life_years | Hat ekonomik omru | yil | 7 | 5 | 10 | dusuk | tahmin | tahmin | - | 2026-09-27 | zaman | unite | Teknolojik eskime. | - | -
pil | bat_line_maint_frac | Yillik bakim / yatirim | 1/yil | 0.05 | 0.03 | 0.08 | dusuk | tahmin | tahmin | - | 2026-09-27 | zaman | unite | - | Paket hattina da uygulanir. | -
pil | bat_line_staff_fte_cyl | Hucre hatti personeli — 26700 | FTE | 12 | 8 | 20 | dusuk | tahmin | tahmin | - | 2026-09-27 | zaman | unite | - | - | Tedarikci istasyon basina operator sayisi.
pil | bat_line_staff_fte_pris | Hucre hatti personeli — prizmatik | FTE | 16 | 10 | 24 | dusuk | tahmin | tahmin | - | 2026-09-27 | zaman | unite | - | Istifleme, lazer kaynak ve yuksek akimli formasyon. | -
pil | bat_line_overhead_cyl_usd_yr | Hat genel giderleri — 26700 | USD/yil | 130000 | 60000 | 250000 | dusuk | tahmin | tahmin | - | 2026-09-27 | zaman | unite | - | - | -
pil | bat_line_overhead_pris_usd_yr | Hat genel giderleri — prizmatik | USD/yil | 180000 | 90000 | 350000 | dusuk | tahmin | tahmin | - | 2026-09-27 | zaman | unite | - | - | -
pil | bat_dryroom_power_cyl_kW | Kuru ortam surekli gucu — 26700 hatti | kW | 60 | 30 | 120 | dusuk | tahmin | tahmin | - | 2026-09-27 | zaman | unite | 100-200 m2 oda, ciy noktasi -40 C. Mini-ortam secilirse 5-20 kW (tahmin). | 526 MWh/yil. | Kurutucu tedarikcisinden guc hesabi.
pil | bat_dryroom_power_pris_kW | Kuru ortam surekli gucu — prizmatik hat | kW | 90 | 45 | 180 | dusuk | tahmin | tahmin | - | 2026-09-27 | zaman | unite | - | - | -
pil | bat_prod_energy_kWh_per_kWh | Hucre uretim enerjisi (GWh olcek, SIB, kWh_cell basina) | kWh/kWh | 23 | 15 | 30 | orta | dogrulanmis_url | https://www.nature.com/articles/s41560-023-01355-z | 'SIB cells are likely to have an energy demand of 23.0 kWh_prod'; '5.2 kWh_prod per m2_cell'; oda -40 C icin besleme havasi -60 C | 2023 | guc_enerji | genel | GWh olcek. Kuru oda burada sabit yuk olarak ayri hesaplanir; cift sayimi onlemek icin (1 - bat_degen_dryroom_share) ile carpilir. | Alan tabani yerine kWh tabani kullanildi; ~3 katlik m2 tanim uyusmazligi giderildi. Sayfa curl ile acildi. | Pilotta enerji olcumu.
pil | bat_degen_dryroom_share | Degen degerinde kuru odanin payi | - | 0.4 | 0.25 | 0.6 | dusuk | tahmin | tahmin | Degen: 'dry rooms being the largest energy consumer' (pay sayisi dogrulanmadi) | 2026-09-27 | teknik | genel | - | - | Degen ek verisi (Sekil 4).
pil | bat_areal_capacity_Ah_m2 | Katot alan kapasitesi (tek yuz) | Ah/m2 | 25 | 18 | 35 | dusuk | hafizadan_dogrulanmadi | hafiza (2-3.5 mAh/cm2) | - | - | teknik | genel | - | 26700: 0.132 m2; 50 Ah: 2.0 m2 (tek yuz esdeger). | Sokum.
pil | bat_material_cost_own_lo_usd_Wh | Kendi uretimde malzeme — LO/sert karbon, 26700 (kucuk lot) | USD/Wh | 0.075 | 0.055 | 0.11 | dusuk | hesap_turetilmis | https://www-old.metal.com/price/New-Energy/Sodium-ion-Battery + tahmin | NNFM 111 ort. 6,641 USD/t; hard carbon (household ESS) 4,077; NaPF6 9,600 (Sep 24, 2026) | 2026-09-24 | guc_enerji | unite | Toptan BOM ~48 $/kWh x 1.2-2 (kucuk lot). | Katot 18.9 + sert karbon 4.9 + elektrolit 3.6 + ayirici 4.2 + Al 3.5 + kutu 9.8 + diger 3 $/kWh. Satin alinan hucre (0.084) toptan BOM'un yalniz 1.75 kati. | 1-5 t lot teklifleri.
pil | bat_material_cost_own_nfpp_usd_Wh | Kendi uretimde malzeme — NFPP/sert karbon, 50 Ah prizmatik | USD/Wh | 0.06 | 0.047 | 0.09 | dusuk | hesap_turetilmis | hesap + SMM malzeme fiyatlari | Cathode NFPP avg 3,649.34 USD/tonne (Sep 24, 2026) | 2026-09-24 | guc_enerji | unite | Toptan ~39 $/kWh x 1.2-2. | NFPP 3.65 kg x 3.65 = 13.3; HC 1.26 kg x 4.08 = 5.2; elektrolit 4.2; ayirici 4.4; Al 2.2; Al kutu 7; diger 3 ($/kWh). NFPP ~105 mAh/g ve ICE icin %10 fazla katot varsayildi. | Lot teklifleri.
pil | bat_cathode_price_nfm_usd_kg | NFM111 katot fiyati | USD/kg | 6.64 | 6.51 | 6.77 | orta | dogrulanmis_url | https://www-old.metal.com/price/New-Energy/Sodium-ion-Battery | Cathode NNFM 111: 6,509.64–6,772.65, avg 6,641.15 USD/tonne | 2026-09-24 | guc_enerji | genel | Ton fiyati. | - | Lot teklifi.
pil | bat_cathode_price_nfpp_usd_kg | NFPP katot fiyati | USD/kg | 3.65 | 3.42 | 3.88 | orta | dogrulanmis_url | https://www-old.metal.com/price/New-Energy/Sodium-ion-Battery | Cathode NFPP: 3,419.2–3,879.48, avg 3,649.34 USD/tonne | 2026-09-24 | guc_enerji | genel | Ton fiyati. | - | Lot teklifi.
pil | bat_hard_carbon_price_usd_kg | Sert karbon fiyati | USD/kg | 4.08 | 3.14 | 6.25 | orta | dogrulanmis_url | https://www-old.metal.com/price/New-Energy/Sodium-ion-Battery | Hard Carbon Anode (household ESS) 3,826.88–4,326.61, avg 4,076.74 USD/tonne | 2026-09-24 | guc_enerji | genel | Ton fiyati. | Siniflar 3.1-6.2 $/kg. | Lot teklifi.
pil | bat_hard_carbon_ice | Sert karbon ilk cevrim kulombik verimi (ICE) | - | 0.85 | 0.8 | 0.92 | orta | dogrulanmis_url | https://pmc.ncbi.nlm.nih.gov/articles/PMC9910041/ | 'the best commercial hard carbons achieve slightly more than 80%' (grafit: 'can easily reach 90%') | 2023 | teknik | genel | 2023 verisi; ust sinir 0.92 tahmin. | Grafit alintisi duzeltildi. | Yarim hucre testi.
pil | bat_defect_density_per_m2 | Olumcul kusur yogunlugu (kendi hat, ilk yillar) | 1/m2 | 0.05 | 0.005 | 0.3 | dusuk | tahmin | tahmin | - | 2026-09-27 | teknik | unite | H3'un pil karsiligi. Olgun hatlar ~10 m2 elektrotlu 280-314 Ah hucreleri yuksek verimle uretiyor; bu, olgun hatlarda D'nin <~0.01/m2 oldugunu gosterir. | Verim = exp(-D x A_cat) x bat_yield_other. 26700: 0.99; 50 Ah: 0.90. | Pilot hurda analizi.
pil | bat_yield_other | Alandan bagimsiz verim (formasyon, kacak, olcu) | - | 0.92 | 0.8 | 0.97 | dusuk | tahmin | tahmin | - | 2026-09-27 | teknik | unite | Yeni kucuk hat. | - | Pilot.
pil | bat_formation_grading_time_h | Formasyon + derecelendirme kanal suresi | saat | 30 | 15 | 60 | dusuk | hafizadan_dogrulanmadi | hafiza (Li-iyon pratigi) | - | - | zaman | unite | Na-iyona ozgu deger dogrulanmadi. | TOB 512 kanalli cihazin desarj alt siniri 2.0 V; Na-iyon icin 0-5 V cihaz gerekir. | Formasyon protokolu gelistirme.
pil | bat_aging_days | Yaslandirma (K-degeri) bekleme suresi | gun | 7 | 3 | 21 | dusuk | hafizadan_dogrulanmadi | hafiza | - | - | zaman | unite | - | - | -
pil | bat_channel_utilization | Formasyon kanal doluluk orani | - | 0.8 | 0.6 | 0.9 | dusuk | tahmin | tahmin | - | 2026-09-27 | teknik | unite | - | - | -
pil | bat_own_cell_dev_usd | Kendi hucre gelistirme ve kalifikasyonu (tasarim, protokol, hucre UN38.3, guvenlik) | USD | 1500000 | 500000 | 4000000 | dusuk | tahmin | tahmin | - | 2026-09-27 | urun_sabit | urun | Yalniz kendi hucre yolunda; 5 yila (bat_own_dev_amort_years) yayilir. | Ilk ciktida eksikti. Dayanak: 1-3 yil, 3-6 muhendis + test. | Gelistirme ortagi teklifi.
pil | bat_own_dev_amort_years | Gelistirme maliyeti itfa suresi | yil | 5 | 3 | 7 | dusuk | tahmin | tahmin | - | 2026-09-27 | urun_sabit | urun | - | - | -
pil | bat_un383_cost_usd_per_design | UN 38.3 testi (pil tasarimi basina) | USD/tasarim | 10000 | 5000 | 25000 | dusuk | tahmin | tahmin | IATA 2026: 'a test summary must be made available' (Na-iyon dahil) | 2026-09-27 | urun_sabit | urun | Satin alinan hucrede hucre testini tedarikci yapar. | - | TUV/SGS/Intertek teklifleri.
pil | bat_safety_cert_cost_usd | Guvenlik (IEC 62619 analogu / VDE-AR-E 2510-50 / UL 1973) + AB Md.12 Ek V dokumani | USD/urun ailesi | 40000 | 15000 | 100000 | dusuk | tahmin | tahmin | IEC 62619:2022 'secondary lithium cells' (kapsam yalniz lityum) | 2026-09-27 | urun_sabit | urun | Na-iyon icin uyumlastirilmis yol belirsiz. | A'daki SBESS icin Md. 12 Ek V testleri kapasite esigi olmadan gerekli. | Lab on gorusmesi.
pil | bat_n_designs | Ayri test ve kalip gerektiren kutu tasarimi sayisi | adet | 2 | 1 | 4 | dusuk | tahmin | tahmin | - | 2026-09-27 | urun_sabit | urun | Tasarim ailesi yaklasimi sayiyi azaltir. | - | -
pil | bat_eu_passport_threshold_Wh | AB 2 kWh esigi (pasaport Md.77, performans Md.10, karbon Md.7) | Wh | 2000 | 2000 | 2000 | yuksek | standart_metni_dogrulanmis | https://publications.europa.eu/resource/celex/32023R1542 (EUR-Lex 32023R1542) | Md.77: 'From 18 February 2027 each LMT battery, each industrial battery with a capacity greater than 2 kWh ... shall have an electronic record'; Md.3(27): 'rated capacity as declared by the manufacturer' | 2023-07-28 | teknik | genel | Uretici beyanina baglidir; tasarimda pay gerekir. | Metin curl ile acildi. | -
pil | bat_eu_portable_mass_limit_kg | AB tasinabilir pil kutle siniri | kg | 5 | 5 | 5 | yuksek | standart_metni_dogrulanmis | https://publications.europa.eu/resource/celex/32023R1542 | Md.3(9) 'weighs 5 kg or less, is not designed specifically for industrial use'; Resital 15: 'Batteries used for energy storage in private or domestic environments, should be considered to be industrial batteries' | 2023-07-28 | teknik | genel | A kutleden bagimsiz olarak endustriyel. | - | -
pil | bat_eu_threshold_margin | 2 kWh esigi icin tasarim payi | - | 0.9 | 0.85 | 0.95 | dusuk | tahmin | tahmin | - | 2026-09-27 | teknik | urun | Hucre nominal gerilimi 2.85-3.1 V arasinda (%9 fark) degisiyor. | <=1.8 kWh beyan. | Standart ajani.
altyapi | eco_fx_try_per_usd | TRY/USD kuru (model baz) | TRY/USD | 49 | 46 | 60 | yuksek | dogrulanmis_url | https://finans.mynet.com/haber/detay/doviz/26-eylul-2026-dolar-bugun-kac-tl-serbest-piyasa-dolar-kuru-dolar-tl-gunluk-sinirli-yukselis-haftalik-yukselis/577072/ ; https://www.tcmb.gov.tr/kurlar/today.xml | Mynet: 'Serbest piyasa satis fiyati 49,01 TL' (26.09.2026). TCMB bulten 2026/181 (25.09.2026): USD ForexBuying 48.7901, ForexSelling 48.8780 | 2026-09-25/26 | teknik | genel | Spot kur. Tum TL kalemleri (iscilik, kira, su, elektrik) bununla USD'ye cevrilir. Ust sinir 12-24 aylik nominal deger kaybini kapsar. USD maliyet reel kura baglidir (bkz. eco_try_cost_real_drift_frac_yr). | 1 USD = 49.0 TRY. | Yatirim karari tarihinde TCMB gosterge kuruyla guncelle.
altyapi | eco_try_cost_real_drift_frac_yr | TL bazli maliyetlerin USD cinsinden yillik reel kaymasi | 1/yil | 0.03 | -0.05 | 0.1 | dusuk | tahmin | tahmin (kaynak yok) | yok | 2026-09-27 | teknik | genel | Kucuk unitede iscilik ve kira payi yuksek; TL reel degerlenirse USD maliyet artar. Duyarlilik analizine girmeli. | Dayanak: TL maliyetler enflasyonla, kur ise farkli hizla hareket eder. Sayisal dayanak yok. | TCMB reel efektif kur endeksi ve asgari ucretin USD karsiliginin son 5 yillik serisinden ortalama ve varyans.
altyapi | eco_rf_usd | Risksiz USD faizi (ABD 10 yillik hazine, kisa donem ortalamasi) | 1/yil | 0.05 | 0.045 | 0.055 | orta | hesap_turetilmis | https://tradingeconomics.com/united-states/government-bond-yield ; https://hibya.com/eurobond-getirilerinde-yukselis-goruldu-1027379 | 'eased to 5.17% on September 25, 2026' (tradingeconomics); 'ABD'nin 10 yillik tahvil faizi yuzde 4,78' (hibya, 11.09.2026). Iki sayfa da bu is akisinda acildi ve denetcilerce dogrulandi. | 2026-09 | teknik | genel | USD sermaye maliyetinin tabani; senaryodan bagimsiz. | Tek gunluk spot deger yerine iki gozlemin ortalamasi alindi: (4.78+5.17)/2 = 4.98%. Ayda ~40 baz puan oynuyor. | Karar tarihinde 1-3 aylik ortalama ile guncelle.
altyapi | eco_tr_erp | Turkiye hisse risk primi (Damodaran) | 1/yil | 0.0889 | 0.07 | 0.11 | yuksek | dogrulanmis_url | https://pages.stern.nyu.edu/~adamodar/New_Home_Page/datafile/ctryprem.html | Turkey: Ba3, adjusted default spread 3.06%, CRP 4.66%, ERP 8.89% (updated February 2026) | 2026-02 | teknik | genel | Likit piyasadaki buyuk sirketler icin. Kucuk, kanitlanmamis teknolojili girisim icin ek prim gerekir; bu, WACC ust sinirina yansitildi. | Olgun piyasa primi 4.23% + ulke risk primi 4.66%. | -
altyapi | eco_tr_eurobond_usd_10y | Turkiye USD Eurobond getirisi (2036 vade) | 1/yil | 0.071 | 0.065 | 0.08 | yuksek | dogrulanmis_url | https://hibya.com/eurobond-getirilerinde-yukselis-goruldu-1027379 | '2036 vadeli Eurobond getirisi yuzde 7,10 oldu'; 2034: %6,73; 2047: %7,82 | 2026-09-11 | teknik | genel | Devletin borclanma maliyeti; KOBI USD/EUR kredisi bunun ustunde olur (bkz. eco_kd_spread). | Borc maliyeti (kd) tabani. | 2-3 bankadan USD/EUR yatirim kredisi teklifi al.
altyapi | eco_kd_spread | Sirket borcunun Eurobond ustu marji | 1/yil | 0.02 | 0.015 | 0.04 | dusuk | tahmin | tahmin (kaynak yok) | yok | 2026-09-27 | teknik | genel | Tesvikli kredi (faiz destegi) alt siniri dusurebilir. | kd = eco_tr_eurobond_usd_10y + eco_kd_spread = ~0.091. | Banka teklifleri.
altyapi | eco_beta_equity | Oz kaynak betasi | - | 1.15 | 1 | 1.3 | dusuk | tahmin | tahmin (kaynak yok) | yok | 2026-09-27 | teknik | genel | Kaldiracli imalat girisimi; teknoloji riski WACC ust sinirinda ayrica tasiniyor. | - | Karsilastirilabilir halka acik PV/elektronik ureticilerinin kaldiracsiz betasi.
altyapi | eco_equity_frac | Oz kaynak orani (E/(D+E)) | - | 0.6 | 0.5 | 0.7 | dusuk | tahmin | tahmin (kaynak yok) | yok | 2026-09-27 | teknik | genel | Ilk unitede banka kredisi sinirli olabilir; oz kaynak orani yuksek kalir. | - | Finansman plani.
altyapi | eco_wacc_usd | USD bazli vergi sonrasi agirlikli sermaye maliyeti (iskonto orani) | 1/yil | 0.12 | 0.09 | 0.2 | orta | hesap_turetilmis | eco_rf_usd, eco_tr_erp, eco_beta_equity, eco_tr_eurobond_usd_10y, eco_kd_spread, eco_equity_frac, eco_corporate_tax_rate'ten turetildi | - | 2026-09-27 | teknik | genel | Ust sinir %20: kanitlanmamis kendi tasarim teknoloji ve kucuk olcek icin girisim primi. Tesvik faiz destegi alt siniri dusurebilir. Vergi SONRASI orandir; vergi oncesi maliyet modelinde dogrudan CRF'ye konmaz, eco_crf_tax_* kullanilir. | ke = 0.050 + 1.15*0.0889 = 0.152. kd = 0.091. t=0.125 icin: E=0.5 -> 0.116; E=0.6 -> 0.123; E=0.7 -> 0.131. t=0.25 icin: 0.110-0.127. Karsilastirma: basit vergi oncesi WACC (E*ke/(1-t) + (1-E)*kd) 0.13-0.17. | Finansman ve tesvik teklifleriyle kd ve oz kaynak oranini netlestir.
altyapi | eco_corporate_tax_rate | Kurumlar vergisi orani (imalat kazanci, 2027 sonrasi) | - | 0.125 | 0.125 | 0.25 | orta | dogrulanmis_url | https://taxsummaries.pwc.com/turkey/corporate/taxes-on-corporate-income | 'The corporate income tax rate is 25%' ... 'Starting from year 2027, the corporate income tax rate will be applied as 12.5% on earnings from manufacturing activity' (sanayi sicil belgesi kosulu; last reviewed 09 September 2026) | 2026-09-09 | teknik | genel | Uretim 2027 ve sonrasinda baslayacagi icin baz %12.5 alindi (revize). Kosullar saglanmazsa %25 (ust sinir). Ihracat kazancinda ayrica 5 puan indirim var. | eco_crf_tax_* ve WACC'teki borc vergi kalkaninda kullanilir. | Mali musavirle imalat kazanci tanimini, sanayi sicil kosulunu ve urunun (PV+pil+elektronik) kapsamini teyit et.
altyapi | eco_dep_life_tax_machine_yr | Vergisel amortisman suresi, makine | yil | 8 | 5 | 10 | dusuk | tahmin | tahmin (VUK amortisman listesi dogrulanmadi) | yok | 2026-09-27 | teknik | genel | Vergi kalkaninin bugunku degeri icin; ekonomik omurden farkli olabilir. | Dogrusal amortisman varsayildi. | VUK amortisman oranlari listesinden ilgili makine siniflarini kontrol et.
altyapi | eco_dep_life_tax_infra_yr | Vergisel amortisman suresi, tesisat/altyapi | yil | 12 | 10 | 25 | dusuk | tahmin | tahmin (VUK listesi dogrulanmadi) | yok | 2026-09-27 | teknik | genel | Kiralik binada ozel maliyet bedelleri kira suresine gore itfa edilebilir (hafizadan, dogrulanmadi). | - | Mali musavir.
altyapi | eco_life_machine_yr | Makine ekonomik omru | yil | 8 | 5 | 12 | dusuk | tahmin | tahmin (kaynak yok) | yok | 2026-09-27 | teknik | genel | PV'de teknoloji nesli 3-5 yilda degisir. Kendi tasarim makineler yukseltilebilir; yukseltme maliyeti bakim oranina eklenmeli. | CRF(0.12; 8) = 0.2013. | Ilk nesil makinelerin revizyon gecmisiyle 3 yil sonra yeniden kalibre et.
altyapi | eco_life_infra_yr | Saha altyapisi ekonomik omru | yil | 12 | 8 | 20 | dusuk | tahmin | tahmin (kaynak yok) | yok | 2026-09-27 | teknik | saha | Gaz kabini, gaz izleme ve UPW 10-15 yil; trafo daha uzun. Kira suresi ust siniri belirleyebilir. | CRF(0.12; 12) = 0.1614. | Kira sozlesmesi suresi ve tedarikci omur verileri.
altyapi | eco_maint_frac_capex_yr | Yillik bakim (capex orani) | 1/yil | 0.04 | 0.02 | 0.08 | dusuk | tahmin | tahmin (kaynak yok) | yok | 2026-09-27 | teknik | genel | Kendi tasarim ilk nesil makinelerde ilk 2-3 yil ust banda yakin olmasi beklenir. | Yedek parca + dis servis; kendi personelin iscilik maliyeti haric. Sinif formulde (zaman) atanir. | Ilk yil CMMS kayitlarindan gercek orani hesapla.
altyapi | eco_insurance_frac_capex_yr | Yillik sigorta (deprem teminati dahil) | 1/yil | 0.006 | 0.003 | 0.012 | dusuk | tahmin | tahmin (kaynak yok) | yok | 2026-09-27 | teknik | genel | 1. derece deprem bolgesi, yanici/toksik gaz ve Li/Na pil stogu: prim ve muafiyet yuksek olabilir. | Is durmasi (BI) teminati haric. Ornek hesapta artik 0.005 degil, bu deger (0.006) kullanildi. | 2 sigorta brokerindan kimyasal + deprem + pil stogu teminatli teklif.
altyapi | eco_hours_calendar_yr | Takvim saati | h/yil | 8760 | 8760 | 8760 | yuksek | hesap_turetilmis | 365 x 24 | - | 2026-09-27 | teknik | genel | Surekli calisan firin (K7) icin esas alinan sure. | Planli durus eco_uptime_frac_default icinde dusulur. | -
altyapi | eco_uptime_frac_default | Varsayilan zaman kullanilabilirligi | - | 0.9 | 0.8 | 0.95 | dusuk | tahmin | tahmin (kaynak yok) | yok | 2026-09-27 | teknik | genel | Proses ajanlari kendi degerleriyle ezer (pota degisimi, PECVD temizligi vb.). | Tanim: (takvim - planli durus - plansiz durus) / takvim. Performans ve kalite kayiplari ayri tutulur; OEE'nin kalite bileseni burada kullanilmaz (cift sayim olmasin). wafer_per_day arayuzu bu kullanilabilirlik dahil ortalama deger olarak tanimlandi. | Pilot hatta zaman damgali durus kaydi (MES).
altyapi | eco_scale_exponent | Kapasite-maliyet olcek ussu (0.6 kurali) | - | 0.6 | 0.4 | 0.8 | orta | hafizadan_dogrulanmadi | Muhendislik maliyet tahmininde 0.6 kurali | C2 = C1*(S2/S1)^0.6 | - | teknik | genel | Kucuk olcekte kontrol ve guvenlik bileseni baskin oldugundan us 0.3-0.5 olabilir. Mimari (b) ile (site_step_capex_sized_usd) ve modul boyutu optimizasyonunda kullanilir. | Referans kapasitenin cok altinda gecerliligi zayif; formulde asgari modul boyutu = 0.25*cap_ref. | Ayni tedarikciden iki farkli kapasite icin teklif alip ussu hesapla.
altyapi | eco_elec_energy_kr_kwh | Duzenlenmis sanayi tek zamanli aktif enerji bedeli (AG ve OG) | kurus/kWh | 290.9687 | 285 | 330 | yuksek | dogrulanmis_url | https://www.aa.com.tr/tr/enerjiterminali/elektrik/epdk-2026-yekdem-maliyetlerini-revize-etti/56138 | 'Alcak gerilim icin sanayi aboneleri: 290,9687'; 'Orta gerilim icin sanayi aboneleri: 290,9687' (sayfada birim TL/kWh yaziyor; gercek birim kurus/kWh) | 2026-04 | teknik | genel | Yalnizca SKTT limiti altindaki tuketiciye uygulanir (bkz. eco_elec_sktt_limit_kwh_yr). Piyasa maliyetinin (~400 kurus/kWh) altinda; buyuk tuketici icin temsil edici degil. | Ekim 2026'da tarife guncellemesi beklenir. | EPDK tarife tablosunu guncelleme sonrasi kontrol et.
altyapi | eco_elec_dist_og_kr_kwh | Sanayi OG tek terimli dagitim bedeli | kurus/kWh | 118.2457 | 108.27 | 125 | orta | dogrulanmis_url | https://www.hakedis.org/endeksler/epdk-elektrik-farturasi-vergi-ve-tarifeler | OG Sanayi Tek dagitim: 'Ocak-Mart 2026: 89,5372'; 'Nisan-Haziran 2026: 118,2457'; 'Temmuz-Aralik 2026: 118,2457'. AG: 138,5324 / 182,9503 / 182,9503. Vergi, fon ve pay haric. | 2026-04 ile 2026-12 arasi | teknik | genel | OG bagli OSB tesisi. Hem duzenlenmis tarifede hem piyasa bazli fiyatta dagitim bedeli ayrica odenir. | Donem etiketleri duzeltildi. AA haberi OG dagitim icin 108,2655 veriyor; celiski cozulemedi, alt sinira yansitildi. 89.54 -> 118.25 (+%32.06), apollo.eco'daki '%32,06' artisla tutarli. | SEDAS/OSB faturasi veya EPDK tarife PDF'i.
altyapi | eco_elec_ptf_try_mwh | Piyasa takas fiyati (PTF), yillik ortalama vekili | TL/MWh | 3634.98 | 2700 | 4500 | dusuk | dogrulanmis_url | https://www.enerjigunlugu.net/spot-elektrik-fiyati-26-08-2026-icin-3634-98-tl-69541h.htm | 26.08.2026: 'Aritmetik Ortalama: 3634.98 TL/MWh'; en yuksek 4500; en dusuk 2699.99 | 2026-08-26 | teknik | genel | Sayi dogru ama tek bir yaz gunune ait; yillik ortalamayi temsil ettigi bilinmiyor. Alt ve ust sinir o gunun saatlik min/max degerleridir, yillik belirsizlik icin kaba zarf. | Web arama kotasi dolu oldugu icin aylik ortalama bulunamadi. | EPIAS seffaflik platformundan son 12 ayin PTF ortalamasi ve 2027 vadeli (VIOP) fiyatlari.
altyapi | eco_elec_yekdem_try_mwh | YEKDEM birim maliyeti (ortalama) | TL/MWh | 372.4 | 189.15 | 602.51 | orta | hesap_turetilmis | https://www.aa.com.tr/tr/enerjiterminali/elektrik/epdk-2026-yekdem-maliyetlerini-revize-etti/56138 | Nisan 574,54; Mayis 602,51; Haziran 580,99; Temmuz 189,15; Agustos 213,89; Eylul 330,66; Ekim 332,82; Kasim 302,57; Aralik 224,02 TL/MWh | 2026-04 | teknik | genel | Piyasa bazli (SKTT/ikili anlasma) fiyatin bilesenidir. | Nisan-Aralik 9 ayin aritmetik ortalamasi; Ocak-Mart degerleri eksik. | EPDK aylik YEKDEM aciklamalari.
altyapi | eco_elec_supplier_margin_frac | SKTT katsayisi veya ikili anlasma tedarikci marji | - | 0.05 | 0 | 0.1 | dusuk | hafizadan_dogrulanmadi | hafizadan (SKTT formulu (PTF+YEKDEM)*(1+K); K degeri dogrulanmadi) | apollo.eco: SKTT bilesenleri 'PTF (Piyasa Takas Fiyati) + YEKDEM + tedarik marji' (katsayi degeri sayfada yok) | - | teknik | genel | Ikili anlasmada marj pazarlikla dusurulebilir; SKTT katsayisi EPDK kararina baglidir. | - | EPDK SKTT karari + 2-3 tedarikciden ikili anlasma teklifi.
altyapi | eco_elec_tax_frac | Elektrik tuketim vergisi (BTV) ve fon orani, sanayi | - | 0.01 | 0.01 | 0.02 | orta | hafizadan_dogrulanmadi | hafizadan (sanayi BTV %1; enerji fonu durumu dogrulanmadi) | - | - | teknik | genel | KDV indirilebilir oldugu icin haric. | Kontrol: 290.97*1.01 + 182.95 = 476.8 kurus/kWh; piagrid AG 4,81 TL/kWh ile tutarli. | Ornek sanayi faturasi.
altyapi | eco_elec_sktt_limit_kwh_yr | Son kaynak tedarik tarifesi (SKTT) tuketim limiti, mesken disi | kWh/yil | 15000 | 15000 | 15000000 | dusuk | dogrulanmis_url | https://apollo.eco/tr/nisan-2026-guncellenen-elektrik-tarifesi-analizi/ | 'Yillik tuketimi 15.000 kWh uzerindeki sanayi ve ticarethaneler... zaten elektrigi EPDK tarifesi uzerinden degil, piyasa dinamikleriyle satin aliyor'; mesken icin '4.000 kWh' | 2026-04 | teknik | saha | Sayfadaki sayi baz alindi. Hafizaya gore mesken disi limit milyon kWh mertebesinde olabilir; bu ust sinira yazildi. Limit 15 GWh olsa bile N>=3'te (~19 GWh/yil) saha limitin ustunde kalir. | Sayfanin kendisi bir danismanlik firmasi analizi; birincil kaynak (EPDK karari) acilamadi. | EPDK'nin 2026 SKTT limit kararini birincil kaynaktan oku.
altyapi | eco_elec_price_usd_kwh | Sanayi elektrik fiyati (OG, baz: piyasa bazli; vergiler dahil, KDV haric) | USD/kWh | 0.105 | 0.084 | 0.14 | orta | hesap_turetilmis | eco_elec_ptf_try_mwh, eco_elec_yekdem_try_mwh, eco_elec_supplier_margin_frac, eco_elec_tax_frac, eco_elec_dist_og_kr_kwh, eco_fx_try_per_usd'den | - | 2026-09-27 | teknik | genel | Buyuk ve surekli yuklu tesis piyasa bazli fiyata tabidir. Alt sinir 0.084: duzenlenmis tarife, yalnizca SKTT limiti altindaysa. Ust sinir 0.14: PTF 4500 + YEKDEM 603 + %9 marj. Ilk ciktidaki 'serbest piyasa ile benzer duzey' ifadesi yanlisti; kaldirildi. | Piyasa: ((3635+372.4)/10*1.05*1.01 + 118.25)/100/49 = 0.1109; marj 0 ile 0.1067. Baz 0.105 secildi, cunku PTF bir Agustos gununden alindi ve yaz degerleri yillik ortalamanin ustunde olabilir (dogrulanmadi). Duzenlenmis: (290.97*1.01 + 118.25)/100/49 = 0.0841. | EPIAS 12 aylik PTF ortalamasi + tedarikci ikili anlasma teklifi + EPDK SKTT limiti.
altyapi | eco_water_isu_sanayi_usd_m3 | ISU sanayi su + atiksu bedeli (OSB disi) | USD/m3 | 6.33 | 6.33 | 7 | yuksek | dogrulanmis_url | https://www.isu.gov.tr/sufiyatlari | 'SANAYI: 206.697 + 103.3485 = 310.05' TL/m3 (2026/9) | 2026-09 | teknik | genel | OSB disi sanayi tesisi. KDV durumu sayfada belirtilmemis. | 310.05/49 = 6.33. | ISU'dan KDV durumunu teyit et.
altyapi | eco_water_isu_osb_usd_m3 | ISU su bedeli, ortak aritma tesisi olan OSB kategorisi | USD/m3 | 4.22 | 4.22 | 4.6 | yuksek | dogrulanmis_url | https://www.isu.gov.tr/sufiyatlari | 'SANAYI (ORTAK ARITMA TESISI OLAN OSB): 206.697 + 0.0000 = 206.70' TL/m3 (2026/9) | 2026-09 | teknik | genel | Onerilen saha tipi (merkezi aritmali OSB) icin gecerli. Atiksu bedelini OSB ayrica alir (bkz. eco_osb_wastewater_fee_usd_m3). | 206.70/49 = 4.22. Ilk ciktida 'dogrulanmadi' denmisti; sayfada acikca var. | Secilen OSB'nin kendi su kaynagi/tarifesi olup olmadigini sor.
altyapi | eco_osb_wastewater_fee_usd_m3 | OSB ortak aritma (atiksu) bedeli | USD/m3 | 1 | 0.3 | 3 | dusuk | tahmin | tahmin (kaynak yok) | yok | 2026-09-27 | teknik | saha | OSB'ye ve atiksu kirlilik yukune (KOI, F-, iletkenlik) gore degisir; kirlilik yukune bagli ek bedel olabilir. | Dayanak: ISU sanayi atiksu bedelinin (103 TL/m3 = 2.1 USD/m3) yarisi mertebesi varsayildi. | OSB mudurlugunden yazili atiksu tarifesi.
altyapi | eco_water_price_usd_m3 | Sanayi su + atiksu toplam bedeli (baz: ortak aritmali OSB) | USD/m3 | 5.22 | 3 | 6.33 | orta | hesap_turetilmis | eco_water_isu_osb_usd_m3 + eco_osb_wastewater_fee_usd_m3 | - | 2026-09-27 | teknik | genel | Ust sinir OSB disi (ISU sanayi). Alt sinir: OSB'nin kendi daha ucuz su kaynagi olmasi (dogrulanmadi). | 4.22 + 1.0 = 5.22. Geri kazanimin kucuk unitede ekonomik olup olmadigi olculen debi ve modul teklifiyle ayrica degerlendirilmeli (Fraunhofer %79 tasarruf rakami 5 GW tesis icindir; H1). | OSB yazili tarifesi.
altyapi | eco_rent_usd_m2_month | Gebze/Dilovasi OSB fabrika kira bedeli | USD/m2/ay | 6.5 | 4 | 10 | dusuk | hesap_turetilmis | https://www.century21.com.tr/gebze-kiralik/fabrika-imalathane | 'Dilovasi OSB 2000 m2 Factory ₺690,000' (Guzeller OSB ₺700,000 ilaninda alan belirtilmemis) | 2026-09 | teknik | genel | Orneklem tek dogrulanmis ilan. 690,000/2,000/49 = 7.0. Yuksek tavanli, gaz/kimyasal izinli, deprem performansi iyi bina ust banda yakin olur. | kaynak_turu 'dogrulanmis_url'den 'hesap_turetilmis'e dusuruldu; guven dusuk. Vergi durumu eco_rent_tax_factor'da. | 5+ ilan veya emlakci/OSB teklifi.
altyapi | eco_rent_tax_factor | Kira vergi carpani (stopaj vb.) | - | 1 | 1 | 1.25 | dusuk | hafizadan_dogrulanmadi | hafizadan (sahis mulkunde %20 stopaj brut kirayi netin 1/0.8 katina cikarir; dogrulanmadi) | - | - | teknik | genel | Sirket mulkunde KDV indirilebilir (carpan 1.0). | - | Mali musavir.
altyapi | eco_min_wage_employer_cost_try_month | 2026 asgari ucret isveren maliyeti (imalat 5 puan tesvikli) | TRY/ay | 39223.13 | 37953.13 | 40874.63 | yuksek | dogrulanmis_url | https://www.alomaliye.com/2025/12/23/2026-yili-asgari-ucreti-2026-yili-asgari-ucret-bilgilendirme/ | Brut 33.030 TL; net 28.075,50; isveren maliyeti tesviksiz 40.874,63; 'Imalat (5 puan indirim) 39.223,13'; asgari ucret destegi (1.270 TL) ile 37.953,13 | 2025-12-23 (2026 yili) | teknik | genel | Firma imalatci oldugu icin baz tesvikli deger; tesviksiz deger ust sinir. |  | Ocak 2027 asgari ucretiyle guncelle.
altyapi | eco_sgk_employer_factor | Isveren SGK + issizlik carpani (brut uzerine) | - | 1.1875 | 1.1875 | 1.2375 | yuksek | dogrulanmis_url | https://www.alomaliye.com/2025/12/23/2026-yili-asgari-ucreti-2026-yili-asgari-ucret-bilgilendirme/ | SGK isveren oranlari: 'Tesviksiz %23,75'; 'Imalat (5 puan) %18,75'; 'Imalat disi (2 puan) %21,75' | 2025-12-23 | teknik | genel | Tesvik kosullari (borcsuzluk vb.) saglanirsa 1.1875; aksi halde 1.2375. | Ilk ciktida tesviksiz oran kullanilmisti (~%4 yuksek). | Firma bordrosu.
altyapi | eco_labor_overhead_factor | Isveren maliyeti uzerine ek yuk carpani | - | 1.25 | 1.15 | 1.45 | dusuk | tahmin | tahmin (kaynak yok) | yok | 2026-09-27 | teknik | genel | Gebze'de servis ve yemek yaygin. Kidem tazminati karsiligi ~1/12 (hafizadan). | Icerik: kidem + yemek + servis + KKD + egitim + ikramiye. Resmi tatil primi BU CARPANDA YOK; resmi tatil eco_productive_hours_fte_yr icinde dusuldugu icin (cift sayim giderildi). | Firmanin mevcut bordro ve yan hak verisi.
altyapi | eco_productive_hours_fte_yr | Tam zamanli calisan basina yillik verimli saat | h/yil | 2070 | 1950 | 2200 | orta | hesap_turetilmis | https://www.mevzuat.gov.tr/MevzuatMetin/1.5.4857.pdf (md. 63, 53) | md. 63: 'Genel bakimdan calisma suresi haftada en cok kirkbes saattir.' md. 53: yillik izin 14/20/26 gunden az olamaz | 4857 s. Kanun (guncel metin) | teknik | genel | Turk is hukuku; dogrudan uygulanir. | 45*52 = 2340 - yillik izin 105-126 h - resmi tatil ~110 h (hafizadan, ~15.5 gun) - hastalik ~50 h = ~2060-2075. Tek deger 2070 (ilk ciktida ucrette 2100, FTE'de 2070 kullanilmisti). | Firma bordrosundaki gerceklesen saat.
altyapi | eco_fte_per_24x7_position | 24/7 pozisyon basina FTE maliyet esdegeri | FTE | 4.2 | 3.9 | 4.7 | orta | hesap_turetilmis | https://www.mevzuat.gov.tr/MevzuatMetin/1.5.4857.pdf (md. 63, 53, 41, 69) | md. 63: haftada en cok 45 saat; md. 41: 'gece calismasinda fazla calisma yapilamaz', yillik fazla calisma 270 saati gecemez; md. 69: 'Iscilerin gece calismalari yedibucuk saati gecemez.' | 4857 s. Kanun (guncel metin) | teknik | genel | Surekli firin (K7) ve 24/7 HJT icin. | FTE sayisini md. 63 (45 h/hafta) ve izinler belirler; md. 69 yalnizca vardiya duzenini (3x8, 4 ekip) belirler (gerekce duzeltildi). 8760/2070 = 4.23. Esdeger: tatilde calisilir ve prim odenirse 8760/2165 = 4.05 FTE + ~%4 tatil primi = ~4.2. Alt sinir: gunduz vardiyasinda yasal fazla mesai kullanimi. | -
altyapi | eco_labor_operator_usd_h | Operator tam yuklu saat maliyeti (Kocaeli) | USD/h | 8.4 | 6 | 11.5 | orta | hesap_turetilmis | https://www.eleman.net/meslek/operator/maas | 'Kocaeli icin 37.500₺'; 0-1 yil 28.100₺. Net/brut sayfada belirtilmiyor; 0-1 yil degeri net asgari ucrete (28.075,50) esit oldugu icin net oldugu cikarsandi. | 2026 | teknik | genel | Genel fabrika operatoru. Temiz oda ve kimyasal egitimli operator icin +%10-30. | Net 37,500 -> brut 47,806 -> isveren 47,806*1.1875 = 56,770 TL/ay -> *12*1.25/2070/49 = 8.4 USD/h. Tesviksiz 8.75. | Firmanin kendi operator bordrosu.
altyapi | eco_labor_technician_usd_h | Teknisyen tam yuklu saat maliyeti (Kocaeli) | USD/h | 13.4 | 10 | 18 | orta | hesap_turetilmis | https://www.eleman.net/meslek/teknisyen/maas | 'Kocaeli icin 55.100₺' (ortalama 53.000 TL; 10+ yil 58.500 TL); net oldugu cikarsandi | 2026 | teknik | genel | Vakum/plazma/gaz deneyimli teknisyen az; ust bant olasi. | Net 55,100 -> brut 76,522 -> *1.1875*12*1.25/2070/49 = 13.4 USD/h (tesviksiz 14.0). | 5-10 aday gorusmesi.
altyapi | eco_labor_engineer_usd_h | Muhendis tam yuklu saat maliyeti | USD/h | 22 | 12 | 35 | dusuk | hesap_turetilmis | https://www.eleman.net/meslek/muhendis/maas + tahmin | 'Kocaeli icin 51.400₺'; 'en dusuk 40.700 TL ... en yuksek 75.600 TL' | 2026 | teknik | genel | Ortalama muhendis ucreti PV/yariiletken proses muhendisini temsil etmez; deneyimli proses muhendisi icin net 100-150 bin TL tahmini. | Ortalama: 12.4 USD/h (tesvikli). Net 100k -> ~27, 150k -> ~43 USD/h. Baz 22 bir karisim tahminidir. | Hedef profil icin ilan ve aday taramasi.
altyapi | eco_price_argon_bulk_usd_kg | Argon toptan/endeks fiyati | USD/kg | 0.68 | 0.55 | 0.9 | orta | hesap_turetilmis | https://www.imarcgroup.com/argon-pricing-report ; https://businessanalytiq.com/procurementanalytics/index/argon-price-index/ ; https://www.indexbox.io/search/argon-price-turkey/ | IMARC: 'Europe: 0.64 USD/KG' (Eylul 2026); businessanalytiq: 'Europe: US$0.62/KG, 8.8% up' (Eylul 2026); IndexBox: 'average argon import price amounted to $1.3 per cubic meter' (Mart 2025, Turkiye) | 2026-09 / 2025-03 | teknik | genel | Toptan duzey; kucuk kullaniciya teslim fiyati degil (bkz. prim). | TR ithalat: 1.3/1.782 kg/Nm3 = 0.73 USD/kg (Nm3 varsayimi; eco_argon_cost_usd_h ile ayni referans). Ortalama ~0.68. | -
altyapi | eco_argon_small_user_premium_frac | Kucuk kullanici teslim primi (argon) | - | 0.6 | 0.2 | 3 | dusuk | tahmin | tahmin (kaynak yok) | yok | 2026-09-27 | teknik | genel | Dusuk hacimde lojistik ve dagitici marji baskin. Satici sayfasi Cin spot piyasasinda >%270 artis iddia ediyor (dusuk guvenilirlik; Avrupa endeksleriyle uyusmuyor). | - | 3-4 gaz sirketinden USD/kg teklifi.
altyapi | eco_price_argon_usd_kg | Sivi argon teslim fiyati (kucuk kullanici) | USD/kg | 1.1 | 0.7 | 3 | dusuk | hesap_turetilmis | eco_price_argon_bulk_usd_kg*(1+eco_argon_small_user_premium_frac) | - | 2026-09-27 | teknik | genel | Tank kirasi haric (eco_argon_tank_rent_usd_month). Guven 'orta'dan 'dusuk'e indirildi. | 0.68*1.6 = 1.09. | RFQ.
altyapi | eco_argon_tank_rent_usd_month | Sivi argon tanki + evaporator kirasi | USD/ay | 1200 | 400 | 3000 | dusuk | tahmin | tahmin (kaynak yok) | yok | 2026-09-27 | teknik | saha | Saha basina bir tank; firin sayisi artinca daha buyuk tank (basamakli). | - | RFQ.
altyapi | eco_price_ln2_usd_nm3 | Dokme sivi azot fiyati | USD/Nm3 | 0.15 | 0.07 | 0.35 | dusuk | tahmin | tahmin (kaynak yok) | yok | 2026-09-27 | teknik | genel | Kucuk tuketici. Yerinde PSA 0.2-0.4 kWh/Nm3 (hafizadan) ile ~0.02-0.04 USD/Nm3 enerji + capex. | Pompa purge'u N2 tuketimini buyutur (site_n2_purge_burnwet_slm). | RFQ + PSA teklifi.
altyapi | eco_price_sih4_usd_kg | Monosilan fiyati (silindir, Turkiye'ye teslim) | USD/kg | 60 | 25 | 150 | dusuk | tahmin | tahmin (kaynak yok) | yok (businessanalytiq silan endeksi sayfasi denetcide 404 verdi) | 2026-09-27 | teknik | genel | Buyuk hacimli Cin fiyatlari cok daha dusuk olabilir. Kucuk alimda silindir kirasi ve piroforik gaz lojistigi baskin. | - | 3-5 ozel gaz tedarikcisinden RFQ.
altyapi | eco_price_nf3_usd_kg | NF3 fiyati | USD/kg | 40 | 20 | 100 | dusuk | tahmin | tahmin (kaynak yok) | yok | 2026-09-27 | teknik | genel | Yalnizca hazne temizligi NF3 ile yapilirsa. Oksitleyici gaz: ayri kabin, SiH4'ten ayri egzoz. | - | RFQ.
altyapi | eco_price_h2_usd_kg | Hidrojen fiyati (5.0, silindir/demet) | USD/kg | 25 | 10 | 60 | dusuk | tahmin | tahmin (kaynak yok) | yok | 2026-09-27 | teknik | genel | Kucuk tuketim; demet kirasi eco_cyl_rent_usd_day ile. | - | RFQ.
altyapi | eco_price_dopant_mix_usd_per_cyl | Katki gazi karisim silindiri (PH3 veya B2H6/TMB, %0.5-2, H2 icinde) | USD/silindir | 3000 | 1000 | 8000 | dusuk | tahmin | tahmin (kaynak yok) | yok | 2026-09-27 | teknik | genel | Seyreltik karisim toksik envanteri azaltir. | ~40-50 L silindir. | RFQ.
altyapi | eco_cyl_rent_usd_day | Gaz silindiri/demet kirasi | USD/gun/silindir | 2 | 0.5 | 5 | dusuk | tahmin | tahmin (kaynak yok) | yok | 2026-09-27 | teknik | genel | Otomatik gecisli kabinde gaz basina en az 2 silindir surekli sahada; tuketimden bagimsiz zaman maliyeti. | - | RFQ.
altyapi | eco_dopant_cyl_shelf_life_months | Katki gazi karisiminin raf omru | ay | 12 | 6 | 24 | dusuk | hafizadan_dogrulanmadi | hafizadan (B2H6 karisimlari zamanla bozunur; sure dogrulanmadi) | - | - | teknik | genel | Kucuk tuketimde silindir, bitmeden raf omru yuzunden degisebilir; o zaman maliyet wafer'a degil zamana baglidir (H1). | - | Tedarikci sertifikasi (stabilite suresi).
altyapi | eco_price_lime_usd_kg | Sonmus kirec Ca(OH)2 fiyati | USD/kg | 0.2 | 0.1 | 0.4 | dusuk | tahmin | tahmin (kaynak yok) | yok | 2026-09-27 | teknik | genel | Etkisi kucuk. | - | Yerel tedarikci.
altyapi | eco_nre_machine_design_usd | Unite makinelerinin tasarim + prototip NRE'si | USD | 5000000 | 2000000 | 15000000 | dusuk | tahmin | tahmin (kaynak yok) | yok | 2026-09-27 | urun_sabit | urun | Kendi tasarim makine stratejisinin ana sabit maliyeti; kopya unite sayisina bolunur. urun_sabit sinifi 'tasarim_sabit' anlaminda kullanildi. | Dayanak: ~30 muhendis x 2 yil x 2070 h x 22 USD/h = 2.7 MUSD + prototipler 2-5 MUSD. Gercek deger bilinmiyor. | Makine bazinda is paketi ve saat tahmini; ilk prototipin gerceklesen maliyeti.
altyapi | eco_learning_rate_unit_copy | Kopya unitede capex ogrenme orani (her iki katina cikista maliyet carpani) | - | 0.9 | 0.8 | 0.97 | dusuk | tahmin | tahmin (kaynak yok) | yok | 2026-09-27 | teknik | urun | Kopyalama stratejisinin avantaji; saha paylasimindan ayri bir etkidir. | C_k = C_1*k**log2(LR). | 2. ve 3. unitenin gercek capex ve devreye alma suresi.
altyapi | eco_foak_premium_frac | Ilk unite (FOAK) capex asimi | - | 0.3 | 0.1 | 1 | dusuk | tahmin | tahmin (kaynak yok) | yok | 2026-09-27 | teknik | urun | Ilk nesil kendi tasarim makinelerde yeniden yapim ve degisiklik beklenir. | - | Ilk unite butce gerceklesmesi.
altyapi | eco_rampup_months | Unite rampa suresi | ay | 12 | 6 | 24 | dusuk | tahmin | tahmin (kaynak yok) | yok | 2026-09-27 | teknik | unite | Kopya unitelerde ogrenmeyle kisalir. | - | Ilk unitenin cikti egrisi.
altyapi | eco_rampup_avg_output_frac | Rampa suresince ortalama cikti orani | - | 0.5 | 0.3 | 0.7 | dusuk | tahmin | tahmin (kaynak yok) | yok | 2026-09-27 | teknik | unite | - | - | Ilk unitenin cikti egrisi.
altyapi | eco_working_capital_days | Isletme sermayesi (stok + alacak - borc) gun sayisi | gun | 90 | 45 | 180 | dusuk | tahmin | tahmin (kaynak yok) | yok | 2026-09-27 | teknik | genel | Polisilisyum, pil hucresi malzemesi ve mamul stogu; ithal girdilerde tedarik suresi uzun. | Finansman maliyeti = yillik degisken maliyet*gun/365*eco_wacc_usd. | Tedarik ve satis vadeleri.
altyapi | site_pga_dd2_g | Gebze tasarim depremi (DD-2, 475 yil) en buyuk yer ivmesi | g | 0.45 | 0.35 | 0.6 | orta | hesap_turetilmis | https://dergipark.org.tr/tr/download/article-file/208599 + arama ozeti (Kocaeli Gazetesi; sayfa 403, acilamadi) | '1. derece deprem bolgesinde yer almasindan dolayi etkin yer ivme katsayisi Ao = 0.40g ... kuzey anadolu fayina yaklasik 3 km' (DBYBHY-2007, belirli bir Gebze sahasi). Arama ozeti (dogrulanmadi): Gebze TOKI projesi PGA 0.537 g | 2010 (makale); arama ozeti 2025-2026 | teknik | saha | Konuma baglidir; TDTH'de koordinatla sorgulanmali. Zemin sinifi (ZC/ZD) tasarim ivmesini (SDS) belirler. | Deger eski yonetmelikteki 0.40 ile TDTH ornegindeki 0.537 (dogrulanmadi) arasinda bir muhendislik tercihi. | e-Devlet TDTH sorgusu (1 gun) + zemin etudu.
altyapi | site_seismic_capex_frac | Sismik onlemler ek capex orani | - | 0.03 | 0.01 | 0.08 | dusuk | tahmin | tahmin (kaynak yok) | yok | 2026-09-27 | teknik | unite | Ust agirlikli firin ankraji, ergiyik dokulme kabi, esnek gaz/su baglantilari, sismik gaz kesme valfi, silindir zincirleme. Bina guclendirme haric. | Ekipman + kurulum capex'iyle carpilir (formul: zaman). | Yapi muhendisinin TBDY-2018 yapisal olmayan eleman/ekipman ankraj hesabi.
altyapi | site_area_per_unit_m2 | Unite basina kapali alan | m2 | 2500 | 1500 | 5000 | dusuk | tahmin | tahmin (kaynak yok) | yok | 2026-09-27 | zaman | unite | Firinlar, tel testere, HJT, modul, pil hatti (kuru oda dahil), kutu montaji ve ara stok. Proses ajanlarinin ayak izleriyle degistirilmeli. >1000 m2 ve parlayici madde varsa sprinkler zorunlu (BYKHY md. 96(2)e). | Kira ve sprinkler ile carpilir. | Yerlesim plani (layout).
altyapi | site_area_shared_fixed_m2 | Saha paylasilan alani, sabit kisim (gaz odasi, kimyasal depo, lab, ofis) | m2 | 600 | 300 | 1500 | dusuk | tahmin | tahmin (kaynak yok) | yok | 2026-09-27 | saha_sabit | saha | Gaz tupleri 120 dk yangina dayanikli ayri bina/bolmede (BYKHY md. 105(5)b); bir kismi dis mekan olabilir. | Ilk ciktidaki tek 800 m2 kalemi sabit + unite basina olarak ikiye ayrildi. | Yerlesim plani.
altyapi | site_area_shared_per_unit_m2 | Saha paylasilan alani, unite basina artan kisim (UPW, AAT, sogutma) | m2/unite | 100 | 50 | 300 | dusuk | tahmin | tahmin (kaynak yok) | yok | 2026-09-27 | saha_sabit | saha | Basamakli (v*N) kisim. | - | Yerlesim plani.
altyapi | site_clear_height_min_m | Gerekli net tavan yuksekligi (firin bolumu) | m | 9 | 7 | 14 | dusuk | tahmin | tahmin (kaynak yok) | yok | 2026-09-27 | teknik | unite | Ingot boyu (kristal ajani) dogrudan belirler; kucuk cap ve kisa ingot ihtiyaci dusurur. | Kiralik bina secimini kisitlar. | Kristal ajanindan H_furnace_total_m.
altyapi | site_floor_load_req_kN_m2 | Firin bolgesi gerekli doseme tasima kapasitesi | kN/m2 | 30 | 15 | 60 | dusuk | tahmin | tahmin (kaynak yok) | yok | 2026-09-27 | teknik | unite | 5-15 t firin, 3-6 m2 taban (tahmin); lokal temel ve ankraj blogu gerekebilir. | - | Firin kutlesi + bina statik raporu.
altyapi | site_upw_resistivity_min_Mohm_cm | UPW ozdirenc gereksinimi (HJT temizlik/dokulama) | MOhm.cm | 17 | 15 | 18.18 | dusuk | tahmin | https://en.wikipedia.org/wiki/Ultrapure_water (fiziksel ust sinir) + tahmin | 'a resistivity of 18.18 MΩ⋅cm at 25 °C' (fiziksel limit) | - | teknik | saha | HJT on-temizlikte metal/organik kontaminasyon kritik. Yariiletken UPW spesifikasyonu (TOC <1 ug/L) gerekmeyebilir. | Gereksinim tahmindir, guven 'orta'dan 'dusuk'e indirildi. | 15 / 18 MOhm ve farkli TOC ile temizlenen wafer'da tau_eff.
altyapi | site_upw_l_per_m2 | Wafer alanina bagli degisken UPW tuketimi | L/m2 | 120 | 30 | 400 | dusuk | tahmin | tahmin (kaynak yok) | yok (Fraunhofer/pv-magazine yalniz yuzde tasarruf veriyor) | 2026-09-27 | teknik | unite | GW olcekli degerler kucuk uniteye aktarilamaz; sabit tasma ayrica modellenir. | 182 mm (0.0331 m2) icin ~4 L/wafer. Formul sinifi: alan. | Prototip islak tezgahta debimetreyle olcum.
altyapi | site_upw_fixed_lph_per_unit | Unite basina sabit UPW debisi (tank tasmasi/bekleme) | L/h | 500 | 150 | 2000 | dusuk | tahmin | tahmin (kaynak yok) | yok | 2026-09-27 | teknik | unite | Kucuk unitede L/wafer'i belirleyen asil terim (H1). Beklemede tasmayi kesen tasarimla dusurulebilir. | Formul sinifi: zaman. | Prototip tezgahta bosta ve yukte debi.
altyapi | site_ro_recovery_frac | Ters ozmoz (RO) geri kazanim orani | - | 0.75 | 0.6 | 0.85 | dusuk | hafizadan_dogrulanmadi | hafizadan | - | - | teknik | saha | Sebeke suyu kalitesine (silika, sertlik) baglidir. | Besleme = UPW / geri kazanim. | Sebeke suyu analizi + tedarikci tasarimi.
altyapi | site_upw_kwh_per_m3 | UPW uretim + dagitim ozgul enerjisi | kWh/m3 | 2 | 1 | 4 | dusuk | tahmin | tahmin (kaynak yok) | yok | 2026-09-27 | teknik | saha | Kucuk sistemde surekli sirkulasyon pompasi baskin. | - | Sayac.
altyapi | site_upw_module_cap_m3h | UPW referans modul kapasitesi | m3/h | 3 | 1 | 6 | dusuk | tahmin | tahmin (kaynak yok) | yok | 2026-09-27 | teknik | saha | Modul boyutu bir tasarim secimidir (site_module_architecture). | - | Teklif.
altyapi | site_upw_module_capex_usd | UPW referans modul capex (RO+EDI+parlatma dongusu) | USD/modul | 250000 | 120000 | 450000 | dusuk | tahmin | tahmin (kaynak yok) | yok | 2026-09-27 | teknik | saha | Kendi imalatla dusurulebilir; kalite dogrulamasi gerekir. | Ilk ciktidaki 80k USD/(m3/h) kalemi yerine modul cifti (cap, C). | 2 teklif (1 ve 3 m3/h).
altyapi | site_wwt_module_cap_m3h | AAT referans modul kapasitesi | m3/h | 4 | 1 | 8 | dusuk | tahmin | tahmin (kaynak yok) | yok | 2026-09-27 | teknik | saha | - | - | Teklif.
altyapi | site_wwt_module_capex_usd | HF/CaF2 + notralizasyon + filtre pres AAT modul capex | USD/modul | 200000 | 100000 | 450000 | dusuk | tahmin | tahmin (kaynak yok) | yok | 2026-09-27 | teknik | saha | Kendi imalatla (PP tanklar, dozaj, pH/F-ISE) dusurulebilir. | - | Teklif + jar testi.
altyapi | site_wwt_frac_of_upw | AAT'ye giden atiksu / UPW tuketimi | - | 0.95 | 0.8 | 1 | dusuk | tahmin | tahmin (kaynak yok) | yok | 2026-09-27 | teknik | unite | Temiz son durulamalar geri kazanilirsa dusur. | RO konsantresi ayri desarj edilir. | Olcum.
altyapi | site_kerf_ww_l_per_wafer | Tel testere ve kesim sonrasi temizlik atiksuyu | L/wafer | 1 | 0.3 | 5 | dusuk | tahmin | tahmin (kaynak yok) | yok | 2026-09-27 | teknik | unite | Ince Si tozu iceren ayri hat (filtrasyon/cokturme); HF hattina karistirilmamali. | Yeni kalem (fizik denetcisi). | Prototip testerede olcum.
altyapi | site_si_sludge_disposal_usd_t | Si kerf camuru bertaraf/geri kazanim bedeli | USD/t yas | 100 | 0 | 300 | dusuk | tahmin | tahmin (kaynak yok) | yok | 2026-09-27 | teknik | genel | Ince Si tozu su/alkali ortamda H2 uretebilir; kapali olmayan, havalandirilan konteyner gerekir. | Alt sinir 0: geri kazanim veya degerlendirme. | Camur analizi + lisansli firma teklifi.
altyapi | site_trafo_module_kva | Trafo + OG hucre referans modul | kVA | 2000 | 1000 | 3150 | dusuk | tahmin | tahmin (kaynak yok) | yok | 2026-09-27 | teknik | saha | - | - | Teklif + OSB baglanti proje.
altyapi | site_trafo_module_capex_usd | Trafo + OG hucre modul capex | USD/modul | 120000 | 60000 | 200000 | dusuk | tahmin | tahmin (kaynak yok) | yok | 2026-09-27 | teknik | saha | Yerli uretim mevcut. | Elektrik guvence bedeli 746 TL/kW (=15 USD/kW, iade edilir; bigpara) haric. | Teklif.
altyapi | site_kva_per_kw_avg | Ortalama yuk basina kurulu trafo gucu | kVA/kW | 1.6 | 1.3 | 2.2 | dusuk | tahmin | tahmin (kaynak yok) | yok | 2026-09-27 | teknik | genel | Tepe/ortalama orani (firin eritme, PECVD) ve guc faktoru. | - | Yuk profili (proses ajanlari).
altyapi | site_genset_module_kva | Jenerator referans modul | kVA | 1000 | 500 | 2000 | dusuk | tahmin | tahmin (kaynak yok) | yok | 2026-09-27 | teknik | saha | - | - | Teklif.
altyapi | site_genset_capex_usd_kva | Dizel jenerator + ATS kurulu maliyeti | USD/kVA | 200 | 120 | 350 | dusuk | tahmin | tahmin (kaynak yok) | yok | 2026-09-27 | teknik | saha | Yerli ureticiler var; fiyat dogrulanmadi. | - | 2 teklif.
altyapi | site_cooling_module_mwth | Kuru sogutucu referans modul | MWth | 1 | 0.5 | 2 | dusuk | tahmin | tahmin (kaynak yok) | yok | 2026-09-27 | teknik | saha | - | - | Teklif.
altyapi | site_cooling_module_capex_usd | Kuru sogutucu + pompa + tampon tank modul capex | USD/modul | 120000 | 60000 | 250000 | dusuk | tahmin | tahmin (kaynak yok) | yok | 2026-09-27 | teknik | saha | Yedekli pompa ve acil sogutma (gravite tanki) dahil varsayildi. | - | Teklif.
altyapi | site_heat_to_water_frac | Unite isisinin sogutma suyuna giden orani | - | 0.6 | 0.4 | 0.8 | dusuk | tahmin | tahmin (kaynak yok) | yok | 2026-09-27 | teknik | unite | Enerji korunumu: P_elec = su + oda havasi + egzoz. Firin ceketi baskin. | Kalan: site_heat_to_air_frac (oda) + egzoz (1 - ikisi). | Proses ajanlarindan isi dagilim verisi.
altyapi | site_heat_to_air_frac | Unite isisinin oda havasina giden orani (HVAC yuku) | - | 0.3 | 0.15 | 0.5 | dusuk | tahmin | tahmin (kaynak yok) | yok | 2026-09-27 | teknik | unite | Pil kuru odasi ve mini-ortam fanlari oda isisini artirir. | - | Proses ajanlari.
altyapi | site_cda_nm3_min_per_unit | Unite basina basincli hava talebi | Nm3/dk | 4 | 2 | 8 | dusuk | tahmin | tahmin (kaynak yok) | yok | 2026-09-27 | teknik | unite | Pnomatik valfler, otomasyon, kuru oda. | - | Proses ajanlarinin pnomatik listesi.
altyapi | site_cda_module_nm3_min | Kompresor + kurutucu referans modul | Nm3/dk | 10 | 5 | 20 | dusuk | tahmin | tahmin (kaynak yok) | yok | 2026-09-27 | teknik | saha | - | - | Teklif.
altyapi | site_cda_module_capex_usd | Kompresor + kurutucu modul capex | USD/modul | 60000 | 30000 | 120000 | dusuk | tahmin | tahmin (kaynak yok) | yok | 2026-09-27 | teknik | saha | - | - | Teklif.
altyapi | site_scrubber_module_m3h | Merkezi asit/alkali egzoz yikayici referans modul | m3/h | 15000 | 5000 | 30000 | dusuk | tahmin | tahmin (kaynak yok) | yok | 2026-09-27 | teknik | saha | Islak tezgah ve kimyasal depo egzozu; saha basina paylasilabilir. | - | Teklif.
altyapi | site_acid_scrubber_capex_usd_per_1000m3h | Merkezi yikayici birim capex | USD/(1000 m3/h) | 8000 | 4000 | 15000 | dusuk | tahmin | tahmin (kaynak yok) | yok | 2026-09-27 | teknik | saha | - | Referans modul 15,000 m3/h = 120 kUSD. | Teklif.
altyapi | site_gas_set_units_per_set | Bir gaz kabini setinin besleyebildigi unite sayisi | unite/set | 4 | 2 | 8 | dusuk | tahmin | tahmin (kaynak yok) | yok | 2026-09-27 | teknik | saha | Kabin debisi ve silindir degisim sikligi sinirlar. | - | Hucre ajaninin tepe debileri + kabin tasarimi.
altyapi | site_f_discharge_limit_mg_l | Florur desarj siniri (tasarim hedefi) | mg/L | 15 | 5 | 20 | orta | standart_metni_dogrulanmis | https://web.deu.edu.tr/atiksu/ana39/skkypdf.pdf (Su Kirliligi Kontrolu Yonetmeligi) | TABLO 19 (OSB karisik endustriyel atiksu) FLORUR 15 mg/l; Tablo 15.4 Daglama 20; Tablo 18.2: 5; Tablo 25'te florur yok; 'Bu yonetmelikte yer almayan endustri tipleri icin desarj standartlari Tablo 19 esas alinarak Bakanlik tarafindan tespit edilir' | SKKY 2004 metni (sonraki degisiklikler kontrol edilmeli) | teknik | saha | OSB kanalina desarjda Tablo 25 florur sinirlamiyor; ancak OSB kendi baglanti kriterini koyabilir. | Tek kademe CaF2 ile 15 mg/L sinirda; 5 mg/L icin parlatma kademesi gerekir. | OSB'den yazili baglanti kriteri.
altyapi | site_caf2_kg_per_kg_hf | HF basina CaF2 camuru (kuru) | kg/kg | 1.951 | 1.951 | 1.951 | yuksek | hesap_turetilmis | Stokiyometri: 2HF + Ca(OH)2 -> CaF2 + 2H2O | - | - | teknik | genel | Senaryodan bagimsiz kimya. | 78.07/(2*20.01) = 1.951. Sinif 'alan'dan 'teknik'e alindi (oran). | -
altyapi | site_lime_kg_per_kg_hf | HF basina kirec tuketimi | kg/kg | 2.4 | 1.9 | 2.8 | orta | hesap_turetilmis | Stokiyometri + fazlalik (tahmin) | - | - | teknik | genel | - | Stokiyometrik 74.09/40.01 = 1.85; %10-50 Ca fazlasi F-'yi dusurur. HNO3/HCl notralizasyonu ayrica tuketir. | Jar testi.
altyapi | site_sludge_solids_frac | Filtre pres keki kuru madde orani | - | 0.4 | 0.25 | 0.6 | dusuk | tahmin | tahmin (kaynak yok) | yok | 2026-09-27 | teknik | saha | - | Yas kek = kuru / oran. | Pilot filtre pres.
altyapi | site_sludge_disposal_usd_t | CaF2 camuru bertaraf/degerlendirme bedeli | USD/t yas | 150 | 50 | 400 | dusuk | tahmin | tahmin (kaynak yok) | yok | 2026-09-27 | teknik | genel | Tehlikeli / tehlikesiz ayna kod siniflandirmasina baglidir; cimento/celikte flux olarak degerlendirilebilir (hafizadan). | - | Camur analizi + lisansli firma teklifi.
altyapi | site_h2_l_per_g_si_etched | Alkali ortamda asindirilan Si basina H2 | L(0 C, 1 atm)/g Si | 1.596 | 1.596 | 1.596 | yuksek | hesap_turetilmis | Stokiyometri: Si + 2OH- + H2O -> SiO3(2-) + 2H2 | - | - | teknik | genel | KOH dokulama, K8 alkali temizlik ve kerf tozu icin gecerli. | 2/28.0855*22.414 = 1.596 L/g. | -
altyapi | site_sih4_lfl_frac | Silan alt yanicilik siniri (havada, tasarim degeri) | hacim orani | 0.01 | 0.01 | 0.014 | orta | dogrulanmis_url | https://sesha.org/wp-content/uploads/2019/11/Silane-Abatement-Considerations.pdf | 'Lower flammable limit (LFL) 1.0% (UFL 96%)'; 'Lower explosive limit (LEL) 1.4%'; 'Pyrophoric – burns in air > 1% concentrations'; PECVD ornegi: 'SiH4 is explosive (LFL=1%)' | 2008-04-22 | teknik | genel | Guvenlik tasarimi dusuk degeri (%1.0) esas alir. Wikipedia 1.37 veriyor (denetci). | id site_sih4_lel_frac'tan yeniden adlandirildi. Deger 0.014'ten 0.010'a indi. Silan piroforiktir; seyreltme hava sizintisinda tutusmayi onlemez. | -
altyapi | site_h2_lfl_frac | Hidrojen alt yanicilik siniri (havada) | hacim orani | 0.04 | 0.04 | 0.04 | yuksek | dogrulanmis_url | https://sesha.org/wp-content/uploads/2019/11/Silane-Abatement-Considerations.pdf | 'Flammable, LFL 4% in air'; 'Hydrogen is explosively flammable (LFL 4%)' | 2008-04-22 | teknik | genel | HJT PECVD'de H2 akisi silanin katlari olabilir; alkali banyolarda da H2 olusur. | Yeni. | -
altyapi | site_dilution_lfl_target_frac | Egzozda hedef yanici konsantrasyon (LFL orani) | - | 0.25 | 0.1 | 0.25 | orta | hafizadan_dogrulanmadi | Yaygin endustri uygulamasi (hafizadan) | SESHA ozet: 'Must not allow flammable mixtures into ductwork'; 'Mixing with air is seldom the best solution' | - | teknik | genel | Bazi sigortacilar %10 ister. Yalnizca seyreltme mimarisinde ve H2 ureten acik banyolarda kullanilir. | id site_dilution_lel_frac'tan yeniden adlandirildi. | Sigortaci ve abatement tedarikcisi sartnamesi.
altyapi | site_n_gas_cabinets | Saha gaz kabini sayisi (HJT) | adet | 5 | 4 | 7 | dusuk | tahmin | tahmin (kaynak yok) | yok | 2026-09-27 | teknik | saha | SiH4, H2, PH3-karisim, B-karisim, NF3 (NF3'suz temizlikte 4). Ar/O2 icin panel yeterli. | Guven 'orta'dan 'dusuk'e indirildi. | Hucre ajaninin gaz listesi.
altyapi | site_gas_cabinet_capex_usd | Otomatik gaz kabini (2 silindirli, purge, asiri akis, alev dedektoru) | USD/adet | 45000 | 15000 | 120000 | dusuk | tahmin | tahmin (kaynak yok) | yok | 2026-09-27 | teknik | saha | Kendi imalatta komponentler ~10-25 kUSD + ucuncu taraf dogrulamasi. | - | 2 teklif + kendi BOM.
altyapi | site_vmb_capex_usd | Valf manifold kutusu (VMB) + hat, gaz basina unite dagitimi | USD/gaz/unite | 15000 | 6000 | 30000 | dusuk | tahmin | tahmin (kaynak yok) | yok | 2026-09-27 | teknik | unite | Unite basina paylasilmayan kisim. | - | Teklif.
altyapi | site_tgm_fixed_capex_usd | Merkezi gaz izleme, alarm, acil durdurma (EMO), guvenlik yukleri acil gucu | USD | 120000 | 50000 | 250000 | dusuk | tahmin | tahmin (kaynak yok) | yok | 2026-09-27 | saha_sabit | saha | N'den bagimsiz gercek sabit maliyet. | site_fixed_capex_usd icinde. | Teklif.
altyapi | site_tgm_point_capex_usd | Gaz dedektor noktasi (unite ici) | USD/nokta | 5000 | 2000 | 10000 | dusuk | tahmin | tahmin (kaynak yok) | yok | 2026-09-27 | teknik | unite | Unite basina ~6 nokta (SiH4, PH3, B2H6, H2 x2, elektrolit/HF). | - | Teklif.
altyapi | site_pou_abatement_capex_usd | Yakma-islak (burn-wet) POU abatement, tek girisli | USD/cihaz | 120000 | 40000 | 250000 | dusuk | tahmin | tahmin (fiyat); teknik gerekce: https://sesha.org/wp-content/uploads/2019/11/Silane-Abatement-Considerations.pdf | Teknik: 'Mixing with oxidizers must be avoided at all costs'; 'Silane is nonreactive towards other hydrides (PH3, NH3, GeH4, etc.)'; 'PH3, B2H6 readily burned, do not wet scrub at all' | 2026-09-27 | teknik | unite | Uniteler arasi (saha) paylasilmaz; unite icinde yakin pompalar cok girisli cihazi paylasabilir (NF3 akislari ayri tutulursa). Kendi tasarim mumkun, ama bagimsiz guvenlik dogrulamasi sart. | Fiyat dogrulanmadi. Adet: site_n_pou formulu. | 2-3 tedarikci teklifi + kendi tasarim BOM.
altyapi | site_pou_inlets_per_unit | POU cihazi basina giris sayisi | giris/cihaz | 2 | 1 | 4 | dusuk | hafizadan_dogrulanmadi | hafizadan (cok girisli yakma-islak cihazlar ticari olarak mevcut; dogrulanmadi) | - | - | teknik | unite | Her giris ayri yakma nozuluna gider. Oksitleyici (NF3) akisi hidrur akisiyla ayni girise baglanmaz. | Yeni. | Tedarikci verisi.
altyapi | site_pou_capex_per_extra_inlet_frac | Ek giris basina POU capex artisi | - | 0.25 | 0.1 | 0.5 | dusuk | tahmin | tahmin (kaynak yok) | yok | 2026-09-27 | teknik | unite | - | - | Teklif.
altyapi | site_pou_abatement_opex_usd_yr | POU abatement isletme maliyeti | USD/yil/cihaz | 20000 | 8000 | 50000 | dusuk | tahmin | tahmin (kaynak yok) | yok | 2026-09-27 | teknik | unite | Yakit (CH4/H2), su, N2, elektrik, SiO2 tozu temizligi. | - | Tedarikci CoO verisi.
altyapi | site_exhaust_fan_kw_per_1000m3h | Egzoz fan gucu | kW/(1000 m3/h) | 0.7 | 0.4 | 1.5 | orta | hesap_turetilmis | P = Q*dp/eta | - | - | teknik | genel | - | (1000/3600)*1500 Pa/0.6 = 0.69 kW. | -
altyapi | site_makeup_air_kwh_e_per_m3h_yr | Egzozla atilan havanin yerine taze hava sartlandirma enerjisi | kWh_e/((m3/h).yil) | 10 | 5 | 20 | dusuk | hesap_turetilmis | Isi dengesi + Gebze isitma derece-gun ~1900 (hafizadan) | - | - | teknik | genel | - | 1.2*1.005*1900*24/3600 = 15.3 kWh_th; isi pompasi COP 3 ile ~5 kWh_e + yaz sogutma/nem alma. | HVAC tasarim hesabi.
altyapi | site_minienv_iso_class | Wafer yolu mini-ortam ISO sinifi | ISO 14644-1 sinif | 6 | 5 | 7 | dusuk | tahmin | tahmin (kaynak yok) | yok | 2026-09-27 | teknik | unite | HJT'de metal/organik kontaminasyon ve bekleme suresi kritik. | Mini-ortamda sinif farkinin mutlak maliyeti kucuk (tum kapali alan tek yonlu akisla kaplanir); pahali olan tum oda. | Bolunmus lot deneyi.
altyapi | site_ffu_w_per_m2 | FFU gucu, FFU yuzeyi basina (0.45 m/s) | W/m2 | 100 | 85 | 130 | orta | dogrulanmis_url | https://www.hepacleanroomfilter.com/product/en/equipment-fan-filter-unit.html | 1175x1175: 2000 m3/h; 145 W (EBM EC), 120 W (EBM DC), 135 W (Gebhardt EC). 1175x575: 1000 m3/h; 85 / 70 / 75 W. 'All measurements ... at 0.45 m/s' | 2026-09 | teknik | unite | EC motorlu FFU; filtre tikandikca guc artar. | Duzeltildi: 120/1.381 = 87; 145/1.381 = 105; 70/0.676 = 104; 85/0.676 = 126 W/m2. Ilk ciktida 70 W yanlislikla tam boy uniteye atanmisti. 0.3 m/s yuz hizinda guc ~(0.3/0.45)^2-3 = 0.3-0.44 kat (tahmin). | Kurulumda guc olcumu.
altyapi | site_ffu_coverage_frac | Mini-ortam tavaninda FFU kaplama orani | - | 0.9 | 0.8 | 1 | orta | hafizadan_dogrulanmadi | hafizadan (mini-ortamlar tek yonlu akisla calisir); oda referansi https://terrapincg.com/news/cleanroom-construction-cost-per-square-foot-2026 | terrapincg (oda tipi): 'ISO 5: 80-100% HEPA ceiling with unidirectional laminar flow'; ISO 6 %40-60; ISO 7 %15-30 | 2026 | teknik | unite | Oda tipi karisik akis oranlari kucuk kapali mini-ortama aktarilamaz (ilk ciktida H1 hatasi). Mini-ortamda seyreltme yetersiz oldugu icin tam kaplama gerekir. | 0.5'ten 0.9'a cikti; FFU gucu ve capex'i ~1.8 kat artar. | Parcacik sayimi ile devreye alma.
altyapi | site_minienv_capex_usd_m2 | Mini-ortam capex (FFU + kabin + kontrol), taban alani basina | USD/m2 | 3000 | 1200 | 7000 | dusuk | tahmin | tahmin; ust referans https://terrapincg.com/news/cleanroom-construction-cost-per-square-foot-2026 | Referans (ABD tam oda): ISO 6 $600-950/SF; ISO 5 $1,000-1,800/SF | 2026-09-27 | teknik | unite | ABD tam oda degerleri (ISO 6 icin 6,460-10,230 USD/m2); kendi imalat mini-ortam cok daha ucuz olmali. | Kaplama 0.9'a cikinca 2500'den 3000'e yukseltildi. | Kendi BOM + 1 teklif.
altyapi | site_cda_kwh_per_nm3 | Basincli hava ozgul enerjisi (7 bar, kurutulmus) | kWh/Nm3 | 0.12 | 0.1 | 0.16 | dusuk | hafizadan_dogrulanmadi | hafizadan | - | - | teknik | genel | -40 C ciy noktasinda +%10-20. | - | Kompresor sayaci.
altyapi | site_cooling_kwe_per_kwth | Suya atilan isi basina sogutma elektrigi (kuru sogutucu/kule) | kWe/kWth | 0.04 | 0.02 | 0.25 | dusuk | tahmin | tahmin (kaynak yok) | yok | 2026-09-27 | teknik | genel | Kuru sogutucu 0.02-0.05; chiller gerekirse 0.17-0.25. | Artik yalnizca suya giden isiya uygulanir (cift sayim giderildi). | Ceket suyu giris sicakligi siniri (kristal ajani).
altyapi | site_hvac_kwe_per_kwth | Oda havasina giden isi basina HVAC elektrigi | kWe/kWth | 0.25 | 0.17 | 0.35 | dusuk | hafizadan_dogrulanmadi | COP 3-6 (hafizadan) | - | - | teknik | genel | Kuru oda nem alma ayri (pil ajani). | Yeni. | HVAC tasarimi.
altyapi | site_hvac_capex_usd_per_kwth | HVAC (chiller + klima santrali) capex, oda isi yuku basina | USD/kWth | 500 | 250 | 1000 | dusuk | tahmin | tahmin (kaynak yok) | yok | 2026-09-27 | teknik | unite | Ilk ciktida HVAC capex'i hic yoktu. | Yeni. | HVAC teklif.
altyapi | site_ups_capex_usd_kva | UPS (kontrol/PLC/vakum/cekme ve rotasyon suruculeri, 10-15 dk) | USD/kVA | 400 | 250 | 700 | dusuk | tahmin | tahmin (kaynak yok) | yok | 2026-09-27 | teknik | unite | Isitici UPS'e baglanmaz (ergiyik tamponu dakikalar). Surucu ve kontrol surekliligi yapi kaybini azaltabilir (hafizadan). | - | Teklif.
altyapi | site_melt_t_onset_s | Isitici kesildiginde ergiyikte donmanin baslamasina kadar gecen sure | s | 60 | 30 | 120 | dusuk | hesap_turetilmis | https://en.wikipedia.org/wiki/Silicon + enerji dengesi | heat of fusion 50.21 kJ/mol; liquid density 2.57 g/cm3; solid 2.329 g/cm3 | - | teknik | unite | Kucuk ergiyik ve yuksek isi kaybi sureyi kisaltir. | id site_melt_ridethrough_s'ten yeniden adlandirildi. t = (m*cp_sivi + C_sicak_bolge)*dT/P_kayip. 100 kg*0.97 kJ/kgK (cp sivi hafizadan) + 0-250 kJ/K (tahmin), 20 K, 60 kW -> 32-116 s. Bu KAMPANYA KAYBI DEGIL; bkz. site_melt_frac_solid_crit. | Planli kapatmada sicaklik kaydi + termal model (kristal ajani).
altyapi | site_melt_frac_solid_crit | Geri donussuz kampanya kaybina yol acan katilasma orani | - | 0.2 | 0.05 | 0.5 | dusuk | tahmin | tahmin (kaynak yok) | yok | 2026-09-27 | teknik | unite | Bilinmiyor. Mekanizma: yuzey kabugu ile cidar arasinda hapsolan sivi donarken ~%10 genlesir ve kuvars potayi catlatir. | 100 kg ve 60 kW ile: %10 -> 330-414 s; %20 -> 628-712 s; tam donma ~50 dk. | Kristal ajaninin termal-mekanik modeli + kucuk potada kontrollu donma deneyi.
altyapi | site_grid_outage_events_yr | Kampanya kaybi esigini asan uzun sebeke kesintisi sayisi | 1/yil | 2 | 0.5 | 10 | dusuk | tahmin | tahmin (kaynak yok) | yok | 2026-09-27 | teknik | saha | OSB sebekesi genelde daha guvenilir kabul edilir (dogrulanmadi). | Jenerator yatiriminin degerini belirler. | SEDAS/OSB'den 3-5 yillik kesinti kaydi (sure dagilimi).
altyapi | site_voltage_sag_events_yr | Gerilim cokmesi ve kisa kesinti sayisi | 1/yil | 15 | 3 | 50 | dusuk | hafizadan_dogrulanmadi | hafizadan (OG sanayi sebekelerinde yilda onlarca cokme tipik; dogrulanmadi) | - | - | teknik | saha | Buyume sirasinda ingot yapisini bozabilir (hafizadan); UPS/DVR kararini belirler. | Yeni. | 3 ay guc kalitesi analizoru (EN 50160 olcumu).
altyapi | site_p_structure_loss_per_sag | Govde buyumesi sirasinda bir cokmenin yapi kaybina yol acma olasiligi | - | 0.3 | 0.05 | 1 | dusuk | tahmin | tahmin (kaynak yok) | yok | 2026-09-27 | teknik | unite | Surucu ve kontrol UPS'te ise dusuk, degilse yuksek (hafizadan). | Yeni. | Pilot firinda olay kaydi.
altyapi | site_seveso_ph3_lower_t | BEKRA/Seveso III fosfin alt esigi | t | 0.2 | 0.2 | 0.2 | orta | dogrulanmis_url | https://www.legislation.gov.uk/uksi/2015/483/schedule/1 ; TR: https://www.resmigazete.gov.tr/eskiler/2019/03/20190302-1.htm | Phosphine: 0.2 (lower tier) and 1 (upper tier) tonnes. TR RG: alt seviye 'Sutun 2', ust seviye 'Sutun 3' esikleri | 2015 (UK) / 2019-03-02 (TR) | teknik | saha | TR yonetmeligi Seveso III uyumlu; Ek-1 taranmis PDF oldugu icin TR sayilari okunamadi. Unite envanteri binlerce kat altinda. | Ust seviye 1 t. | CSB BEKRA birimine kapsam teyidi.
altyapi | site_seveso_flam_gas_lower_t | BEKRA/Seveso III P2 yanici gaz alt esigi (silan, TMB) | t | 10 | 10 | 10 | orta | dogrulanmis_url | https://www.legislation.gov.uk/uksi/2015/483/schedule/1 | P2 FLAMMABLE GASES: 10 and 50; Hydrogen: 5 and 50; H1: 5 and 20; H2: 50 and 200; P4 OXIDISING GASES: 50 and 200 | 2015 (UK) | teknik | saha | Silan adiyla listelenmemis; P2'ye girer. N=8'de bile toplam q/Q << 1. | - | Envanter tablosuyla toplama kurali hesabi.
altyapi | site_sprinkler_area_threshold_m2 | Parlayici madde bulunan yapida sprinkler zorunluluk esigi | m2 | 1000 | 1000 | 1000 | yuksek | standart_metni_dogrulanmis | https://www.mevzuat.gov.tr/MevzuatMetin/21.5.200712937.pdf (Binalarin Yangindan Korunmasi Hakkinda Yonetmelik, md. 96(2)e) | 'Asagida belirtilen yerlerde otomatik yagmurlama sistemi kurulmasi mecburidir: ... e) Toplam alani 1000 m2'den fazla olan, kolay alevlenici ve parlayici madde uretilen veya bulundurulan yapilarda.' | RG 19.12.2007/26735, 2020 degisiklikleri dahil metin | teknik | saha | Silan, H2 ve pil elektroliti bulunan 2500 m2 unite alaninda sprinkler zorunlu. Suyla tepkimeye giren malzeme alanlarinda (md. 96(4)) baska sistem gerekir. | Yeni. | Yangin danismani + itfaiye gorusu.
altyapi | site_sprinkler_capex_usd_m2 | Sprinkler sistemi capex (unite alani basina) | USD/m2 | 35 | 20 | 60 | dusuk | tahmin | tahmin (kaynak yok) | yok | 2026-09-27 | teknik | unite | Yangin suyu deposu ve pompa saha sabitinde. | Yeni. | Teklif.
altyapi | site_flam_liquid_max_l_per_m2 | Fabrika binasinda tecritli yanici sivi depolama yogunlugu (en fazla 50 m2 alan) | L/m2 | 350 | 70 | 350 | yuksek | standart_metni_dogrulanmis | https://www.mevzuat.gov.tr/MevzuatMetin/21.5.200712937.pdf (md. 118(3), Ek-12/B) | Ek-12/B: en fazla alan 15 m2: 70 L/m2 (60 dk, korumasiz) / 175 (korumali); 50 m2: 140 L/m2 (120 dk, korumasiz) / 350 (120 dk, korumali). 'Sinif IA Sinif IB sivi toplam miktari Ek-12/A'daki degerini asmaz' (IA 2,500 L; IB 5,000 L) | RG 19.12.2007/26735, 2020 degisiklikleri dahil metin | teknik | unite | Na-iyon elektroliti (karbonat cozuculer) ve IPA/aseton icin. 150 bin hucre/yil icin yillik elektrolit hacmi bu sinirin cok altinda (hucre formatina bagli). | Yeni. Tecritli alan 120 dk yangina dayanikli ve sondurme sistemli ise 350 L/m2. | Pil ajanindan elektrolit hacmi ve parlama noktasi sinifi.
altyapi | site_batt_fire_capex_usd_per_unit | Pil formasyon/yaslandirma yangin bolmesi, algilama, sondurme; elektrolit dolum ATEX | USD/unite | 80000 | 30000 | 250000 | dusuk | tahmin | tahmin (kaynak yok) | yok | 2026-09-27 | teknik | unite | Termal kacak riski; bina/yangin kalemi sahada, proses ekipmani pil ajaninda. | Yeni (fizik denetcisi). | Yangin danismani + sigortaci gorusu.
altyapi | site_batt_nmp_recovery_capex_usd | NMP geri kazanimi ve maruziyet kontrolu (yalniz PVDF/NMP secilirse) | USD/unite | 150000 | 60000 | 400000 | dusuk | tahmin | tahmin (kaynak yok) | yok | 2026-09-27 | teknik | unite | Su bazli baglayici secilirse sifir. NMP ureme toksigidir (hafizadan). | Yeni. Tasarim secimi: site_batt_binder. | Pil ajaninin baglayici secimi.
altyapi | site_chem_dist_capex_usd_per_unit | Unite ici kimyasal dagitim (HF, KOH, H2O2, HCl vb.) | USD/unite | 40000 | 15000 | 100000 | dusuk | tahmin | tahmin (kaynak yok) | yok | 2026-09-27 | teknik | unite | Metinde vardi ama formulde yoktu; eklendi. | Yeni. | Teklif.
altyapi | site_fixed_capex_usd | Saha gercek sabit capex (N'den bagimsiz) | USD | 860000 | 450000 | 1900000 | dusuk | tahmin | tahmin (kalem toplami) | yok | 2026-09-27 | saha_sabit | saha | Kucuk olcekte baskin kalem. OSB altyapisi bazi kalemleri dusurur. | Kalemler (kUSD): izin/muhendislik/CED/patlamadan korunma dokumani 150 + gaz odasi (120 dk yangin dayanimli, BYKHY md. 105) 120 + gaz izleme/EMO 120 + NOx yikayici (K8, Faz 1) 80 + kimyasal ve yanici sivi deposu (Ek-12/B tecritli alan) 100 + N2/LAr tank temeli (Faz 1) 50 + OSB baglanti 50 + acil dus/HF kiti 30 + saha lab 80 + yangin suyu deposu ve pompa 80 = 860. Guvence bedeli (15 USD/kW, iade edilir) haric. | Kalem kalem teklif ve danismanlik.
altyapi | site_fixed_opex_usd_yr | Saha sabit isletme gideri (personel, OSGB, analiz, kalibrasyon, izin) | USD/yil | 180000 | 90000 | 350000 | dusuk | tahmin | tahmin + eco_labor_* uzerinden kaba hesap | yok | 2026-09-27 | saha_sabit | saha | Her vardiyada gaz/kimyasal acil mudahaleye egitimli personel gerekir. | 24/7 yardimci tesis/gaz teknisyeni: 4.2*2070*13.4 = 116 kUSD + cevre/ISG muhendisi (kismi) + OSGB + desarj analizleri + dedektor kalibrasyonu. | Organizasyon semasi + OSGB teklifi.
altyapi | site_fixed_opex_step_usd_yr | Her 4 ek unite icin ek saha personeli | USD/yil/adim | 29000 | 20000 | 45000 | dusuk | tahmin | tahmin (1 FTE teknisyen) | yok | 2026-09-27 | saha_sabit | saha | Basamakli kisim. | Ilk ciktida formulde kullaniliyordu ama tanimsizdi. 1 FTE * 2070 h * 13.4 = 27.7 kUSD. | Organizasyon semasi.
standart | std_selv_pv_uocmax_limit_v | PV DC tarafi SELV/PELV icin azami acik devre gerilimi (U_OC_MAX, soguk hava dahil) | V DC | 60 | 60 | 60 | yuksek | standart_metni_dogrulanmis | IEC 60364-7-712:2017 madde 712.414.101 (metin cevrimici lisanssiz kopyadan okundu; lisansli kopya alinmali) | 712.414.101 For the use of SELV and PELV protective measures on the DC side, UOC MAX shall not exceed 60 V DC. | IEC 60364-7-712 Ed.2.0 2017-04; revizyonda yeniden okundu 2026-09-27 | teknik | urun | Kurulum standardi; A ve B icin gecerli. Kategorik rejim degeridir, surekli belirsizlik araligi DEGILDIR (Monte Carlo'da orneklenmemeli). | Revizyon: alt deger 35 -> 60 yapildi; Avusturya 35 V ayri pazar bayragi (std_austria_selv_pv_v). Ed.3.0 2025-10 yayimlandi; onizlemede 712.414 basligi var, 60 V degerinin korunup korunmadigi dogrulanmadi. | IEC 60364-7-712:2025'i satin al (~400 CHF); 712.414 ve yeni DC bara/pil maddelerini oku.
standart | std_austria_selv_pv_v | Avusturya ulusal sapmasi: PV DC SELV siniri (pazar bayragi) | V DC | 35 | 35 | 35 | yuksek | standart_metni_dogrulanmis | IEC 60364-7-712:2017 Ek F, AT 712.414.101 | AT 712.414.101 In Austria ... only a limit of 35 V is acceptable. | 2017-04; 2026-09-27 | teknik | genel | Avusturya pazari hedeflenirse V_lim=35 secilmeli; 60 V mimarisi orada SELV sayilmaz. | Kategorik pazar degeri. | OVE E 8101 guncel metninin kontrolu (AT pazari icin).
standart | std_selv_dry_no_basic_protection_dc_v | SELV/PELV: normal KURU kosulda temel korumanin gerekmedigi DC sinir | V DC | 60 | 60 | 60 | yuksek | standart_metni_dogrulanmis | IEC 60364-4-41:2005 madde 414.4.5 | Basic protection is generally unnecessary in normal dry conditions for SELV circuits where the nominal voltage does not exceed 25 V a.c. or 60 V d.c. | Ed.5.0 2005-12; 2026-09-27 | teknik | genel | Balkon/dis ortam kuru kosul sayilmaz; yalniz ic mekanda kullanilan B kutusu icin. | K6'daki 60 V ile ayni sayi, ama yalniz kuru kosul icin. | Ed.5.1 (2017) konsolide metinde degisiklik kontrolu.
standart | std_selv_wet_no_basic_protection_dc_v | SELV/PELV: kuru olmayan (diger) kosullarda temel korumasiz DC sinir | V DC | 30 | 30 | 30 | yuksek | standart_metni_dogrulanmis | IEC 60364-4-41:2005 madde 414.4.5 | In all other cases, basic protection is not required if the nominal voltage of the SELV or PELV system does not exceed 12 V a.c. or 30 V d.c. | 2005-12; 2026-09-27 | teknik | genel | Dis ortamdaki panel/kablo/konnektor icin; 30 V ustunde canli parca yalitimli/kapali olmali. | - | -
standart | std_elv_band1_dc_max_v | ELV Band I ust siniri (SELV/PELV mutlak ust sinir) | V DC | 120 | 120 | 120 | yuksek | standart_metni_dogrulanmis | IEC 60364-4-41:2005 madde 414.1.1 | limitation of voltage in the SELV or PELV system to the upper limit of voltage Band I, 50 V a.c. or 120 V d.c. | 2005-12; 2026-09-27 | teknik | genel | PV icin 712 bunu 60 V'a indirir. Pil barasi icin 120 V yalniz PV'den galvanik ayrilmis (pv_batt_isolated) ise kullanilabilir. | 414.1.1 ayrica 'protective separation ... from all circuits other than SELV and PELV' sarti koyar. 414.3.3: pil ve yuksek gerilim devresinden bagimsiz kaynaklar SELV kaynagi olabilir. | -
standart | std_dvca_dc_wet_v | IEC 62109-1 DVC-A siniri, islak konum | V DC | 35 | 35 | 35 | yuksek | dogrulanmis_url | DEKRA test raporu 6067599.50A, TRF IEC62109_1B (IEC 62109-1:2010) | DVC A: 60Vdc (35Vdc for wet location); 35,4Vpeak, 25Vrms (22,6Vpeak, 16Vrms for wet location) | Rapor 2020-01-22; revizyonda yeniden indirildi 2026-09-27 | teknik | urun | Dis ortam kutusu (K5) islak konumdur; PV ve pil portlari ancak U <= 35 V ise probe ile dokunulabilir olabilir. | IEC TS 62257-9-8:2020 onizlemesi de 35 V'un 'DVC-A for wet locations in Table 6 of IEC 62109-1:2010' oldugunu teyit ediyor. IEC 62109-1 Ed.2 hazirlaniyor (dogrulanmadi). | IEC 62109-1 Ed.2 yayimlaninca Tablo 6 kontrolu.
standart | std_dvca_dc_dry_v | IEC 62109-1 DVC-A siniri, kuru konum | V DC | 60 | 60 | 60 | yuksek | dogrulanmis_url | DEKRA TRF IEC62109_1B | DVC A: 60Vdc (35Vdc for wet location) | 2020-01-22; 2026-09-27 | teknik | urun | Yalniz ic mekan (B ev ici). | DVC-B sinirlarini dogrulayamadim. | Standart Tablo 6.
standart | std_class3_voc_stc_max_v | IEC 61730-1:2016 Class III modul: azami Voc (STC) | V DC | 35 | 35 | 35 | yuksek | standart_metni_dogrulanmis | IEC 61730-1:2016 madde 4.4.1 (SIS resmi onizlemesi); UL beyaz kitap (seri/paralel kombinasyon ve paralel kullanim kosulu) | 4.4.1: 'Class III PV modules shall not have electrical ratings greater than 240 W where the open-circuit voltage does not exceed 35 V DC and the short-circuit current does not exceed 8 A when tested under standard test conditions.' UL: 'Representative modules and series/parallel connections thereof ...' | Standart 2016-08; onizleme 2026-09-27 | teknik | urun | B senaryosunda tek dizili kucuk urunde mumkun; A (cok panel, 300-500 W) icin mumkun degil. | Standart metni (4.4.1) modul basina sinir veriyor; 'seri/paralel kombinasyonlara uygulanir' ifadesi UL ozetinden geliyor (4.4.3 onizlemede yok). Eski 2004 baskisi Application Class C: '<50 V DC and 240 W'. 2023 baskisinda Class III icin DTI sarti kaldirildi. | IEC 61730-1:2023 madde 5.4 ve 4.4.3 esdegeri metnin satin alinmasi.
standart | std_class3_pmax_w | Class III modul azami gucu (STC) | W | 240 | 240 | 240 | yuksek | standart_metni_dogrulanmis | IEC 61730-1:2016 madde 4.4.1 (SIS onizlemesi) | ...shall not have electrical ratings greater than 240 W... | 2016-08; 2026-09-27 | teknik | urun | Pratikte V*I*FF siniri baglayici: STC tanimiyla N_s=46 icin 214-228 W; islak DVC-A/AT ile N_s=42 icin 195-208 W (FF 0,78-0,83). | Muhafazakar yorumda kutudaki tum panellerin toplamina uygulanir (n_panel_per_box*P_panel_W). | Sertifika kurulusuyla 'panel basina ayri MPPT girisi paralel sayilir mi' sorusu.
standart | std_class3_isc_max_a | Class III modul azami kisa devre akimi (STC) | A | 8 | 8 | 8 | yuksek | standart_metni_dogrulanmis | IEC 61730-1:2016 madde 4.4.1; IEC TS 62257-9-8:2020 onizlemesi | ...the short-circuit current does not exceed 8 A when tested under standard test conditions. | 2016-08 / 2020-06; 2026-09-27 | teknik | urun | HJT Jsc ~39,5 mA/cm2 ile HUCRE alani <= ~202 cm2. Wafer boyutunu sinirlamaz: 182 mm yarim hucre (165,6 cm2, 6,5 A) ve 210 mm ucte bir (147 cm2, 5,8 A) uyar. | Revizyon: ilk ciktidaki 'a_wafer <= 141 mm, kucuk wafer lehine' yorumu yanlisti; kisit A_cell_m2 uzerinden yazildi. Kesim kenari rekombinasyon kaybi bilinmiyor (hucre alani). | -
standart | std_uocmax_default_factor | U_OC_MAX / U_OC_STC geri dusus katsayisi (alfa veya T_min bilinmiyorsa) | - | 1.2 | 1.2 | 1.2 | yuksek | standart_metni_dogrulanmis | IEC 60364-7-712:2017 Ek B.1 | Without information of the expected minimum temperature of the site or without information about the temperature coefficient of the PV module, UOC MAX shall be chosen equal to 1,2 UOC STC. | 2017-04; 2026-09-27 | teknik | urun | IEC 61215 tip testinde sicaklik katsayisi olculdugu icin kendi modulumuzde alfa beyan edilir; 1,2 pratikte devreye girmez. | Revizyon: aralik 1,08-1,2 kaldirildi (kural degeri). Belirsizlik std_tmin_site_c ve alpha_Voc_pct_K uzerinden orneklenir; K_U = std_f_ku. | -
standart | std_iscmax_factor | I_SC_MAX / I_SC_STC asgari katsayi | - | 1.25 | 1.25 | 1.4 | yuksek | standart_metni_dogrulanmis | IEC 60364-7-712:2017 Ek B.2 | ISC MAX = KI ISC STC. Minimum value for K I is 1,25. | 2017-04; 2026-09-27 | teknik | urun | Bifasiyel/yansimali balkon kurulumunda artirilmali. | Ust 1,4 tahmindir. | Bifasiyel ise arka yuz kazanc olcumu.
standart | std_tmin_site_c | U_OC_MAX hesabinda kullanilan en dusuk saha sicakligi | C | -20 | -30 | -5 | dusuk | tahmin | Tahmin (Marmara ~-5..-10, Almanya ~-20, Alpler/Iskandinavya ~-30) | - | 2026-09 | teknik | genel | Tek urunu tum AB'de satmak icin en kotu pazar alinmali. alfa=-0,24 %/K ile K_U: -30 C 1,132; -20 C 1,108; -10 C 1,084; -5 C 1,072. | 60 V'ta N_s_max 71-74 arasinda degisir. | Hedef pazar iklim kayitlari (MGM, DWD) ve sertifika kurulusunun kabul ettigi T_min.
standart | std_ocpr_to_isc_ratio | Modul azami asiri akim koruma degeri / Isc | - | 2 | 1.5 | 3 | dusuk | tahmin | Tahmin (ticari veri sayfalarindaki 'max series fuse'/Isc oranlarina benzetme) | - | 2026-09 | teknik | urun | Tasarimci beyan eder, IEC 61730-2 geri akim testiyle dogrulanir. | 712.430.3.103: ((n-1) x ISC_MAX) > IMOD_MAX_OCPR ise koruma gerekir; standarttaki 'Ns' PARALEL dizi sayisidir (modelde n_parallel_on_bus), seri hucre sayisi N_s ile karistirilmamali. Pil geri beslemesi de eklenmeli (std_f_string_ocp_needed). | Kendi modulunde geri akim testi (MST 26).
standart | std_energy_hazard_va | IEC 62109-1 tehlikeli enerji esigi (60 s sonra kullanilabilir guc, U >= 2 V) | VA | 240 | 240 | 240 | yuksek | dogrulanmis_url | DEKRA TRF IEC62109_1B madde 7.4.1 (IEC 62109-1:2010 metni) | A hazardous energy level is considered to exist if a) The voltage is 2 V or more, and power available after 60 s exceeds 240 VA.; 7.4.2 '...no risk of energy hazard in operator access areas' | 2020-01-22; 2026-09-27 | teknik | urun | Her Na-iyon pil barasi (48 V sinifi, yuzlerce A kisa devre) ve 240 W ustu PV girisi SELV olsa da tehlikeli enerji sayilir. K5 (kullanicinin degistirdigi pil) icin konnektor/sigorta/on-sarj tasarimini belirler. | Yeni parametre (fizik denetcisi bulgusu, bu revizyonda kaynaktan dogrulandi). | -
standart | std_energy_hazard_cap_j | IEC 62109-1 kondansator depolanmis enerji tehlike esigi (U >= 2 V) | J | 20 | 20 | 20 | yuksek | dogrulanmis_url | DEKRA TRF IEC62109_1B madde 7.4.1 b) | b) The stored energy in a capacitor is at a voltage U of 2 V or more, and the stored energy E, calculated from the following equation, exceeds 20J: E = 0.5 CU² | 2020-01-22; 2026-09-27 | teknik | urun | Sebeke invertorunun 350-400 V DC barasi icin bosaltma direnci/suresi ve kapak kilidi gerekir. | Yeni. | -
standart | std_connector_class2_above_v | PV DC konnektorlerinin Class II olma zorunlulugu esigi | V | 35 | 35 | 35 | yuksek | standart_metni_dogrulanmis | IEC 60364-7-712:2017 madde 712.526.1 | comply with Class II for PV installations operating above 35 V; ... if accessible by untrained people, then shall be of the locking type where two independent actions are required to disconnect; ... a male connector from one manufacturer and a female connector from another manufacturer ... shall not be used | 2017-04; 2026-09-27 | teknik | urun | 60 V rejiminde (K6) gecerli. Konnektorler DC icin derecelendirilmis (IEC 62852), korumali, kilitli ve ayni ureticinin erkek/disi eslesmesi olmali. Firma kendi konnektorunu yaparsa tum eslesmeyi (panel, kutu, uzatma) kendisi saglamali. | Yeni. 712.526.101 anahtar/alet sarti yalnizca SELV/PELV KULLANMAYAN kurulumlar icin. | -
standart | std_imd_mandatory_above_v | PV dizisi yalitim direnci olcumu/izleme zorunlulugunun acikca gecerli oldugu gerilim | V | 60 | 60 | 60 | orta | standart_metni_dogrulanmis | IEC 60364-7-712:2017 madde 712.531.3.101 basligi ve 712.421.101.2.2 | '712.531.3.101 Requirements for PV arrays operating at above 60 V'; 712.421.101.2.2 'Without functional earthing of a live part on the DC side, an insulation monitoring device (IMD), or another device offering equally effective monitoring, shall be installed.' | 2017-04; 2026-09-27 | teknik | urun | U_OC_MAX <= 60 V'ta olcum maddesi kapsam disi gorunuyor; ancak 712.421.101.2.2'de acik SELV istisnasi yok. Bu yuzden <= 60 V icin yorum belirsiz; muhafazakar varsayim: izoleli invertorde yalitim izleme fonksiyonu (IEC 62109 invertor saglayabilir) bulunsun. | Yeni. Fizik denetcisinin 'ayirma olsa da IMD gerekli' tespiti kismen dogru: >60 V icin kesin, <=60 V icin belirsiz. | Sertifika kurulusu/ulusal komite gorusu; 712:2025 metni.
standart | std_lvd_dc_lower_v | AB Alcak Gerilim Direktifi DC alt siniri | V DC | 75 | 75 | 75 | yuksek | dogrulanmis_url | Avrupa Komisyonu LVD sayfasi | input or output voltage of between 50 and 1000 V for alternating current [and] 75 and 1500 V for direct current | 2026-09-27 (revizyonda yeniden acildi) | teknik | genel | Yalniz DC cikisli (<75 V), sebekeye/AC'ye baglanmayan B urunu LVD disinda -> GPSR (2023/988). AC'li her kutu LVD icinde. | Turkiye karsiligi Alcak Gerilim Yonetmeligi (2014/35/AB uyumlu; hafizadan). | -
standart | std_lvd_ac_lower_v | AB Alcak Gerilim Direktifi AC alt siniri | V AC | 50 | 50 | 50 | yuksek | dogrulanmis_url | Avrupa Komisyonu LVD sayfasi | between 50 and 1000 V for alternating current | 2026-09-27 | teknik | genel | Sebekeye bagli A kutusu ve AC prizli B her zaman LVD kapsaminda. | - | -
standart | std_rohs_pb_max_frac | RoHS kursun azami konsantrasyonu (homojen malzemede, agirlikca) | - | 0.001 | 0.001 | 0.001 | yuksek | dogrulanmis_url | Direktif 2011/65/AB Ek II ve Madde 2(4)(i) (legislation.gov.uk AB kaynakli metin) | Ek II: 'Lead (0,1 %)'; Madde 2(4)(i) istisnasi: 'photovoltaic panels intended to be used in a system that is designed, assembled and installed by professionals for permanent use at a defined location...' | Istisna 2017/2102 ile eklendi; erisim 2026-09-27 | teknik | urun | Kullanicinin taktigi fisli balkon kiti (A-DE) ve tasinabilir B paneli istisnaya girmez -> panel RoHS kapsaminda; HJT seritlerinde kursunsuz lehim veya ECA gerekir. Kutu (EEE) zaten kapsamda. | Yeni (fizik denetcisi bulgusu, dogrulandi). legislation.gov.uk AB kaynakli surumu gosterir; 2020 sonrasi AB degisiklikleri icin EUR-Lex kontrolu gerekir (Pb degeri degismedi, hafizadan). | Kullanilan serit/lehim/ECA'nin XRF/ICP analizi (homojen malzeme bazinda).
standart | std_plugin_ac_max_va | Almanya fisli PV azami invertor besleme gucu | VA | 800 | 800 | 800 | yuksek | dogrulanmis_url | VDE basin bildirisi (DIN VDE V 0126-95:2025-12); pvplug (VDE-AR-N 4105:2026-03 F.1.2) | Maximum inverter feed-in power: '800 VA'; pvplug: '<= 800 VA Wechselrichterleistung' | 2025-12 / 2026-03; revizyonda yeniden acildi 2026-09-27 | teknik | urun | A-DE: P_box_W <= 800 VA ise basitlestirilmis rejim. VDE-AR-N 4105:2026-03 depolamali sistemi de 800 VA'e kadar kullanici kurulumuna aciyor (energiezukunft). | pvplug: pil sistemleri ayrica bildirilir. | -
standart | std_plugin_schuko_pv_max_wp | Almanya fisli PV: Schuko fisle azami toplam modul gucu | Wp | 960 | 960 | 960 | yuksek | dogrulanmis_url | VDE basin bildirisi (DIN VDE V 0126-95:2025-12) | With household plug (Schuko): '800 Wp + 20% (i.e., 960 Wp)' | 2025-12; 2026-09-27 | teknik | urun | n_panel_per_box*P_panel_W <= 960. 500 W panelde Schuko ile yalniz n=1; n=4 x 500 W yalniz ozel fisle. | Schuko icin fis temas korumasi: korumali fis, dahili kesici veya invertorde galvanik ayirma (+ek sartlar). | DIN VDE V 0126-95 tam metni (~150 EUR).
standart | std_plugin_special_plug_pv_max_wp | Almanya fisli PV: ozel enerji fisiyle azami modul gucu / basit kayit siniri | Wp | 2000 | 2000 | 2000 | yuksek | dogrulanmis_url | VDE basin bildirisi; pvplug | With special energy plug: '2000 Wp'; '<= 2.000 Wp installierte Leistung' | 2026-09-27 | teknik | urun | A, ozel priz kurulumu kullaniciya kalir. | - | -
standart | std_rfg_type_a_min_w | AB RfG 2016/631 Tip A uretim modulu alt esigi | W | 800 | 800 | 800 | orta | hafizadan_dogrulanmadi | Regulation (EU) 2016/631 Madde 5 | - | 2016; RfG 2.0 surecte | teknik | genel | 800 W alti 'onemli' uretim modulu degil; RfG 2.0 degistirebilir. | - | RfG 2.0 nihai metni.
standart | std_batt_portable_mass_max_kg | AB Pil Tuzugu 'tasinabilir pil' ust kutle siniri | kg | 5 | 5 | 5 | yuksek | dogrulanmis_url | Regulation (EU) 2023/1542 Madde 3(9) ve 3(13) (AB Yayin Ofisi XHTML, bu revizyonda indirildi) | (9) 'portable battery' means a battery that is sealed, weighs 5 kg or less, is not designed specifically for industrial use and is neither an electric vehicle battery, an LMT battery, nor an SLI battery; (13) 'industrial battery' means ... any other battery that weighs more than 5 kg ... | OJ L 191, 28.7.2023; erisim 2026-09-27 | teknik | urun | Na-iyon 80-140 Wh/kg icin 5 kg ~ 400-700 Wh. <= 5 kg: Madde 11 son kullanici degistirebilirligi (18.02.2027'den; ticari aletle, ozel alet/isi/solvent olmadan) - K5 ile uyumlu; SBESS olamaz. > 5 kg: endustriyel. | Revizyon: ilk ciktidaki alinti ('comprising cells of different electrochemical systems...') yanlisti; dogru tanim metinden aktarildi. EUR-Lex erisilemedi; Yayin Ofisi cellar XHTML kullanildi. | Komisyon removability kilavuzu (C/2025/214 bildirim) ile K5 kutusunda pilin 'urune dahil tasinabilir pil' olarak degerlendirilmesi.
standart | std_batt_industrial_2kwh_threshold_kwh | AB Pil Tuzugu 2 kWh esigi (karbon ayak izi Md.7, performans Md.10, pasaport Md.77) - SBESS esigi DEGIL | kWh | 2 | 2 | 2 | yuksek | dogrulanmis_url | Regulation (EU) 2023/1542 Madde 7, 10, 77 ve Madde 3(15) (Yayin Ofisi XHTML) | Md.77: 'From 18 February 2027 each LMT battery, each industrial battery with a capacity greater than 2 kWh and each electric vehicle battery ... shall have ... battery passport'; Md.3(15): 'stationary battery energy storage system' means an industrial battery with internal storage that is specifically designed to store from and deliver electric energy to the grid or store for and deliver electric energy to end-users, regardless of where and by whom the battery is being used | 2023-07-28; erisim 2026-09-27 | teknik | urun | SBESS taniminda kWh esigi yok: > 5 kg ve enerji veren her kutu SBESS -> Madde 12 + Ek V (2 kWh altinda da). > 2 kWh ek olarak: performans belgesi (18.08.2024'ten), pasaport (18.02.2027), karbon ayak izi (18.02.2026 veya ilgili delege+uygulama tuzugu +18 ay, hangisi sonra). | Revizyon: id std_batt_sbess_min_kwh -> std_batt_industrial_2kwh_threshold_kwh; ilk ciktidaki 'SBESS > 2 kWh' hatasi duzeltildi (iki denetci de supheli bulmustu). | Endustriyel pil karbon ayak izi delege tuzugunun yayim durumu (bu gorevde bulunamadi).
standart | std_batt_due_diligence_turnover_eur | AB Pil Tuzugu durusti inceleme ciro esigi (uygulama 18.08.2027) | EUR/yil | 40000000 | 40000000 | 40000000 | yuksek | dogrulanmis_url | Regulation (EU) 2023/1542 Madde 47; Regulation (EU) 2025/1561 Madde 1 | Md.47: 'This Chapter does not apply to economic operators that had a net turnover of less than EUR 40 million...'; 2025/1561: 'in paragraph 1, the date 18 August 2025 is replaced by 18 August 2027' | 2023-07-28 / 2025-07-18; erisim 2026-09-27 | teknik | genel | Ek X hammaddeleri: kobalt, dogal grafit, lityum, nikel ve bunlara dayali bilesikler. Nikel iceren Na-iyon katotlari (NFM) kapsama girebilir; kucuk firma muhtemelen esigin altinda (grup konsolide ciroya dikkat). | Revizyon: hafizadan -> dogrulanmis. | Firma/grup konsolide cirosu kontrolu.
standart | std_air_batt_wh_threshold | Hava: ekipmanla/ekipman icinde Na-iyon pil Wh esigi (PI 977/978 Section I/II) | Wh | 100 | 100 | 100 | yuksek | dogrulanmis_url | IATA Battery Guidance Document 2026 akis semasi | UN 3552 PI 977/978: 'Cells > 20 Wh / Batteries > 100 Wh -> Section I'; 'Cells <= 20 Wh / Batteries <= 100 Wh -> Section II'; UN 3551 PI 976: 'Pax A/C = Forbidden, CAO = 35 kg' (Section II yok) | 2026-01-01; revizyonda yeniden indirildi 2026-09-27 | teknik | urun | Esik YALNIZ PI 977/978 icin. Tek basina pil/yedek pil (UN 3551) her zaman tam duzenlenir. | Revizyon: formul sevkiyat turuna baglandi. | -
standart | std_air_cell_wh_threshold | Hava: ekipmanla/ekipman icinde Na-iyon hucre Wh esigi | Wh | 20 | 20 | 20 | yuksek | dogrulanmis_url | IATA Battery Guidance Document 2026 | Cells > 20 Wh / Batteries > 100 Wh -> UN 3552 PI 977/978 Section I | 2026-01-01; 2026-09-27 | teknik | urun | Buyuk prizmatik hucre (>20 Wh) ile pil kucuk olsa da tam duzenleme. | Yeni. | -
standart | std_air_soc_max_frac | Hava: Na-iyon pil azami sarj durumu | - | 0.3 | 0.3 | 0.3 | yuksek | dogrulanmis_url | IATA Battery Guidance Document 2026 | 'sodium ion cells and batteries (UN 3551) must be shipped at a state of charge (SoC) not exceeding 30%'; PI 977/978: 'ICAO Technical Instructions are silent ... recommended ... not exceeding 30%' | 2026-01-01; 2026-09-27 | teknik | unite | UN 3551 icin zorunlu, ekipman icinde oneri. Hat sonu sarj adimi buna gore ayarlanir. | Na-iyonun 0 V'ta tasinabilir iddiasi resmi muafiyet degil. | -
standart | std_air_pax_pkg_batt_max_kg | Hava: yolcu ucaginda paket basina Na-iyon pil net kutlesi siniri (PI 977/978) | kg | 5 | 5 | 5 | yuksek | dogrulanmis_url | IATA Battery Guidance Document 2026 akis semasi | UN 3552 PI 977/978 Section I: 'Limit per package: Pax A/C = 5 kg, CAO = 35 kg' | 2026-01-01; 2026-09-27 | teknik | urun | 1 kWh Na-iyon (~10 kg) iceren kutu yolcu ucagiyla gonderilemez; yalniz kargo ucagi (<= 35 kg) veya deniz/kara. | Yeni. | -
standart | std_air_a88_low_prod_max_n | Hava: UN 38.3'ten gecmemis dusuk uretim serisi (SP A88) yillik azami adet | adet/yil | 100 | 100 | 100 | orta | dogrulanmis_url | IATA Battery Guidance Document 2026, B.04 | low-production runs (i.e. annual production runs consisting of no more than 100 lithium cells and batteries) ... may be transported aboard cargo aircraft, if approved by the appropriate authorities | 2026-01-01; 2026-09-27 | teknik | urun | Pilot faz numunelerinin laboratuvara gonderimi icin. Metin lityum diyor; SP A88 Na-iyona da atifli (sayfa 17 listesi), ancak kosullar yetkili makam onayina bagli. | Yeni. | SHGM/DGR yetkilisi ile gorusme.
standart | std_fx_eur_usd | Kur varsayimi EUR/USD | USD/EUR | 1.15 | 1.05 | 1.25 | dusuk | tahmin | Tahmin | - | 2026-09 | teknik | genel | EUR cinsinden laboratuvar tekliflerinin USD'ye cevrimi. | INR icin ~87 INR/USD (tahmin). | Guncel TCMB/ECB kuru.
standart | std_tt_module_iec_usd | Modul tip testi + sertifika: IEC 61215 + IEC 61730 birlesik program, ilk aile | USD/aile | 60000 | 20000 | 150000 | dusuk | tahmin | Tahmin; heavengreenenergy.com IEC 61215 sayfasi yalniz nitel | 'Testing costs at accredited laboratories run into tens of lakhs of rupees' (~10-100 lakh INR = ~11-115 bin USD mertebesi) | 2026-09 | urun_sabit | urun | Ucret test sirasi basinadir, modul alanina zayif bagli; kucuk panelde W basina payi buyuk. | Numune maliyeti haric (std_f_sample_cost_usd). | TUV Rheinland, VDE/Fraunhofer ISE, TUV SUD/PI Berlin, Kiwa'dan kucuk HJT modul ailesi teklifi.
standart | std_tt_module_duration_month | Modul tip testi suresi | ay | 4 | 2 | 8 | orta | dogrulanmis_url | heavengreenenergy.com IEC 61215 / 61730 sozluk | 'The full test sequence at an accredited laboratory takes 2 to 4 months.' | 2026-09-27 (revizyonda yeniden acildi) | teknik | urun | DH1000/TC200 dizileri belirler; boyuttan bagimsiz. | Ust 8 ay tekrar test/kuyruk (tahmin). | Laboratuvar takvimi.
standart | std_tt_module_samples_n | Modul tip testi numune sayisi (aile basina) | adet/aile | 12 | 8 | 30 | orta | dogrulanmis_url | heavengreenenergy.com IEC 61215; IEC 61215-1:2021 onizlemesi | 'typically 8 to 12 modules'; 61215-1: 'at least 2 modules each, from the lower end, median and higher end power class' | 2021-02 / 2026-09-27 | teknik | urun | 61730 ile birlikte 20-30 (hafizadan). | Revizyon: sinif urun_sabit -> teknik; maliyeti std_f_sample_cost_usd hesaplar. | Laboratuvar test plani.
standart | std_tt_module_retest_usd | Modul ailesi degisikligi/ek boyut icin kismi tekrar test (IEC TS 62915) | USD/degisiklik | 15000 | 3000 | 50000 | dusuk | tahmin | Tahmin; zorunluluk IEC 61215-1:2021 onizlemesi | 'Requirement that retesting be performed according to IEC TS 62915.' | TS 62915 Ed.2 2023 | urun_sabit | urun | TS 62915: 4.2.3 hucre teknolojisi, 4.2.11 boyut, 4.2.12 guc (esikler gorulmedi). | K3: satin alinan wafer'dan kendi wafer'ina geciste en az bir dongu. | IEC TS 62915:2023 tam metni.
standart | std_tt_inverter_62109_usd | Kutu elektronigi guvenlik tip testi IEC/EN 62109-1/-2 (CB raporu) | USD/model serisi | 30000 | 10000 | 70000 | dusuk | tahmin | Tahmin | - | 2026-09 | urun_sabit | urun | Pil portlari ve tehlikeli enerji (7.4) degerlendirmesi dahil. | Ayni donanimli guc varyantlari genelde tek rapor (hafizadan). | TUV/VDE/Intertek teklifi.
standart | std_tt_gridcode_per_country_usd | Sebeke baglanti uygunlugu, ulke basina (VDE-AR-N 4105, EN 50549-1, diger) | USD/ulke | 25000 | 8000 | 60000 | dusuk | tahmin | Tahmin | - | 2026-09 | urun_sabit | urun | Yalniz A. Turkiye gereksinimi dogrulanmadi. | VDE-AR-N 4105:2026-03 Mart 2026'da yayimlandi. | VDE/TUV teklifi; dagitim sirketine (Kocaeli: muhtemelen SEDAS) resmi soru.
standart | std_tt_emc_usd | EMC tip testleri (EN IEC 61000-6-x, 61000-3-2/-3-3, CISPR 11 DC port) | USD/model | 12000 | 5000 | 30000 | dusuk | tahmin | Tahmin (standart listesi hafizadan) | - | 2026-09 | urun_sabit | urun | GaN yuksek dV/dt tekrar test riskini artirir. | - | Kendi LISN + spektrum analizoru ile on-uyumluluk.
standart | std_tt_radio_cyber_usd | Radyo (RED) + siber guvenlik (RED DA 2022/30; 11.12.2027'den CRA) | USD/model | 15000 | 0 | 40000 | dusuk | tahmin | Tahmin; takvim Avrupa Komisyonu RED sayfasi | 'Delegated Regulation (EU) 2022/30 entered into application in August 2025'; 'main obligations introduced by the CRA will apply as of 11 December 2027'; DA 2026/339 29.04.2026'da yayimlandi | 2026-09-27 | urun_sabit | urun | Radyosuz tasarimda 0. | - | Test evi teklifi.
standart | std_tt_plugin_system_incr_usd | DIN VDE V 0126-95 fisli sistem sertifikasi - ARTIMSAL (montaj, fis, kablo, sistem degerlendirmesi; 61730/62109/4105 raporlari yeniden kullanilir) | USD/sistem varyanti | 10000 | 4000 | 30000 | dusuk | tahmin | Tahmin; kapsam VDE Institute duyurusu | Kapsam: IEC 61730 modul, IEC 62109 invertor, VDE-AR-N 4105, montaj cercevesi, fis baglantilari, kablolar | VDE 2026-01 | urun_sabit | urun | A-DE. Depolamali cihaz kapsam disi; pil entegre urunun degerlendirmesi belirsiz. | Revizyon: id std_tt_plugin_system_usd -> _incr; cift sayim onlendi (kaynak denetcisi). | VDE Institute teklifi (artimsal kapsamla).
standart | std_tt_batt_un383_usd | UN 38.3 tasima testleri (hucre + paket tasarimi basina) | USD/tasarim | 12000 | 5000 | 30000 | dusuk | tahmin | Tahmin; zorunluluk IATA 2026 | 'All cells and batteries must be tested in accordance with the UN Manual of Tests and Criteria Part III Subsection 38.3'; test ozeti (38.3.5) ureticiden istenir | 2026-01 | urun_sabit | urun | Her hucre formati/paket varyanti yeni test isteyebilir. | K9: hucre kendi uretimse hucre testi firmaya duser. | Test evi teklifi.
standart | std_tt_batt_safety_usd | Na-iyon pil guvenlik temel degerlendirmesi (IEC 62619 benzeri / urun guvenligi) | USD/tasarim | 30000 | 10000 | 80000 | dusuk | tahmin | Tahmin; IEC 62619 kapsami IEC webstore | IEC 62619:2022: 'Safety requirements for secondary lithium cells and batteries, for use in industrial applications' (sodyum yok) | 2022-05-24; 2026-09-27 | urun_sabit | urun | Na-iyon icin standart boslugu; kurulus benzetme yoluyla test eder. | Revizyon: 40k -> 30k temel; SBESS Ek V artisi ayri (std_tt_batt_annexv_extra_usd). | Sertifika kurulusu on degerlendirmesi.
standart | std_tt_batt_annexv_extra_usd | SBESS icin AB Pil Tuzugu Ek V ek guvenlik testleri (isil yayilim, yangin, gaz emisyonu vb.) | USD/tasarim | 25000 | 8000 | 80000 | dusuk | tahmin | Tahmin; parametre listesi Regulation (EU) 2023/1542 Ek V | Ek V: 1 Thermal shock and cycling, 2 External short circuit protection, 3 Overcharge protection, 4 Over-discharge, 5 Over-temperature, 6 Thermal propagation protection, 7 Mechanical damage, 8 Internal short circuit, 9 Thermal abuse, 10 Fire test, 11 Emission of gases | 2023-07-28; 2026-09-27 | urun_sabit | urun | batt_is_sbess ise (5 kg ustu, enerji veren kutu). Madde 12: 'safety parameters shall only apply in so far as a corresponding hazard exists'. | Yeni. | Kurulus teklifi; Ek V icin uyumlastirilmis standart durumu.
standart | std_tt_portable_62368_usd | Tasinabilir guc istasyonu guvenligi (EN IEC 62368-1 + PV girisi 62109) - B, AC cikisli | USD/model | 20000 | 8000 | 50000 | dusuk | tahmin | Tahmin; standart secimi hafizadan | - | 2026-09 | urun_sabit | urun | B AC prizli (LVD). Yalniz DC <75 V ise GPSR; <= 350 W yalniz-DC kit icin IEC TS 62257-9-8 referans alinabilir (AC cikisli urunler kapsam disi, onizlemede goruldu). | - | Kurulus on degerlendirmesi.
standart | std_tt_ul2743_usd | ABD tasinabilir guc paketi UL 2743 listelemesi | USD/model | 50000 | 25000 | 120000 | dusuk | tahmin | Tahmin | - | 2026-09 | urun_sabit | urun | Yalniz ABD pazari (is_us_market=1); varsayilan 0. | - | UL/Intertek teklifi.
standart | std_cfp_declaration_usd | Pil karbon ayak izi beyani + dogrulama (endustriyel > 2 kWh) | USD/model | 30000 | 10000 | 80000 | dusuk | tahmin | Tahmin; kapsam 2023/1542 Madde 7 | Md.7: '...rechargeable industrial batteries with a capacity greater than 2 kWh ... a carbon footprint declaration shall be drawn up for each battery model per manufacturing plant' | 2023-07-28; 2026-09-27 | urun_sabit | urun | Yalniz batt_gt2kwh. 'Model basina, uretim tesisi basina' - unite kopyalama farkli sahaya giderse yeni beyan. | Uygulama: 18.02.2026 veya delege+uygulama tuzugu +18 ay (hangisi sonra); delege tuzuk bu gorevde bulunamadi. | LCA danismani teklifi + delege tuzuk durumu.
standart | std_batt_passport_setup_usd | Pil pasaportu altyapisi (veri modeli, QR, veri tasiyici, hizmet) - endustriyel > 2 kWh | USD/model | 20000 | 5000 | 60000 | dusuk | tahmin | Tahmin; zorunluluk 2023/1542 Madde 77 ve Battery Pass | 'The EU battery passport will be mandatory from 18 February 2027'; '...industrial batteries > 2 kWh will be in scope' | 2026-09-27 | urun_sabit | urun | Kutu basina E_batt <= 2 kWh tutulursa sifir. | Yeni. Yillik hizmet ucreti ayrica olabilir (bilmiyoruz). | Pasaport hizmet saglayici teklifi.
standart | std_tt_comp_connector_usd | Kendi uretimi PV DC konnektor sertifikasi (IEC 62852) | USD/konnektor ailesi | 20000 | 8000 | 50000 | dusuk | tahmin | Tahmin; gereklilik IEC 60364-7-712:2017 712.526.1 | 'be rated for DC use (IEC 62852)' | 2026-09 | urun_sabit | urun | make_connector=1 ise (kendi kalip/enjeksiyon). Satin alinirsa 0; ama ayni ureticinin erkek/disi eslesmesi zorunlu. | Yeni (fizik denetcisi bulgusu). | Kurulus teklifi.
standart | std_tt_comp_jbox_usd | Kendi uretimi baglanti kutusu sertifikasi (IEC 62790) | USD/aile | 15000 | 5000 | 40000 | dusuk | tahmin | Tahmin; standart numarasi hafizadan | - | 2026-09 | urun_sabit | urun | make_jbox=1 ise. | Yeni. | Kurulus teklifi.
standart | std_tt_comp_enclosure_material_usd | Kasa/izolasyon polimeri malzeme testleri (UV, alev, RTI, kizdirma teli) - malzeme basina | USD/malzeme | 8000 | 3000 | 20000 | dusuk | tahmin | Tahmin | - | 2026-09 | urun_sabit | urun | Hazir sertifikali recine kullanilirsa buyuk olcude dusebilir. | Yeni. H2 ile iliskili. | Recine tedarikcisi sertifikalari + kurulus teklifi.
standart | std_rohs_verification_usd_per_bom | RoHS uygunluk dogrulamasi (XRF/ICP + teknik dosya) BOM basina | USD/BOM | 3000 | 1000 | 8000 | dusuk | tahmin | Tahmin | - | 2026-09 | urun_sabit | urun | Panel (fisli/tasinabilir) ve kutu icin. | Yeni. | Laboratuvar teklifi.
standart | std_tr_market_extra_usd | Turkiye piyasaya arz icin ek uygunluk/kayit maliyeti (AB belgelerinin taninmasi disinda) | USD/urun | 10000 | 0 | 50000 | dusuk | tahmin | Tahmin - BILMIYORUZ | - | 2026-09 | urun_sabit | urun | Turkiye AB uyumlu yonetmeliklerle (LVD, EMC, RED, AEEE, pil) CE'yi taniyor (hafizadan, dogrulanmadi); sebeke baglanti belgesi ve pil/AEEE kayitlari ayri. | Yeni (kaynak denetcisi bulgusu). | Ticaret Bakanligi/TSE + mevzuat danismani; SEDAS'a resmi yazi.
standart | std_tr_plugin_pv_regime_known | Turkiye fisli/balkon PV yasal cercevesi biliniyor mu (0=dogrulanmadi, 1=var ve uygun) | bool | 0 | 0 | 1 | dusuk | hafizadan_dogrulanmadi | Resmi Gazete 12.05.2019 Lisanssiz Elektrik Uretim Yonetmeligi (fis/priz/balkon gecmiyor); 2020-2026 degisiklikleri dogrulanamadi | - | 2019-05-12; 2026-09 | teknik | genel | 0 iken model A-TR senaryosunu kapali tutar. | Yeni. Bu gorevde arama butcesi bittiginden 2025-2026 durumunu aratamadim. | EPDK mevzuat taramasi + enerji hukuku danismani.
standart | std_cert_maintenance_usd_per_cert_year | Sertifika/marka surdurme ucreti | USD/sertifika/yil | 3000 | 1000 | 8000 | dusuk | tahmin | Tahmin | - | 2026-09 | urun_sabit | urun | Dusuk hacimde tip testinin kendisi kadar buyuyebilir (6 sertifika x 5 yil = 90 bin USD). | - | Teklifler.
standart | std_tt_total_lead_time_month | Pazara giris toplam sertifikasyon takvimi | ay | 9 | 6 | 15 | dusuk | tahmin | Tahmin | - | 2026-09 | teknik | urun | Pil entegre fisli urunde standart olmadigindan ust artabilir. | - | Laboratuvar + DKE takvimi.
standart | std_factory_inspection_usd_per_year | Sertifika kurulusu fabrika denetimi | USD/saha/yil | 8000 | 3000 | 20000 | dusuk | tahmin | Tahmin | - | 2026-09 | saha_sabit | saha | Ayni sahadaki unitelere bolunur. | - | Teklifler.
standart | std_qms_62941_usd_per_year | Modul uretimi kalite sistemi (ISO 9001 + IEC 62941) | USD/saha/yil | 15000 | 5000 | 40000 | dusuk | tahmin | Tahmin | - | 2026-09 | saha_sabit | saha | Firma ISO 9001 sahibiyse artis kucuk. | - | Belgelendirme teklifi.
standart | std_qms_battery_usd_per_year | Hucre/pil ureticisi kalite yonetim programi (UN Model Regs tasima sarti) + pil hatti QMS | USD/saha/yil | 10000 | 3000 | 30000 | dusuk | tahmin | Tahmin; gereklilik UN Model Regulations 2.9.4 (lityum icin, hafizadan; Na-iyon karsiligi dogrulanmadi) | - | 2026-09 | saha_sabit | saha | K9: hucre kendi uretimse. | Yeni (fizik denetcisi bulgusu). | UN Model Regs 23. rev. Na-iyon maddesinin okunmasi.
standart | std_atex_gascode_compliance_usd_per_site | Silan/H2 icin ATEX bolgeleme, patlamadan korunma dokumani, gaz kodu uyum/danismanlik (tek seferlik) | USD/saha | 60000 | 15000 | 200000 | dusuk | tahmin | Tahmin; ATEX 2014/34/AB ve 1999/92/AT, gaz kodlari hafizadan | - | 2026-09 | saha_sabit | saha | Yalniz mevzuat/dokuman/danismanlik kismi; gaz kabini, dedektor, abatement donanimi saha altyapi alanindadir (cift sayma). | Yeni (fizik denetcisi bulgusu). | Turkiye'deki uygulama (Calisanlarin Patlayici Ortamlar Yonetmeligi, hafizadan) ve silan stok miktarinin BEKRA/Seveso esikleriyle karsilastirilmasi.
standart | std_env_permit_usd_per_site | Cevre izinleri (CED gerekliligi degerlendirmesi, emisyon, desarj - HF/NOx/florur) tek seferlik | USD/saha | 40000 | 10000 | 150000 | dusuk | tahmin | Tahmin | - | 2026-09 | saha_sabit | saha | K8 (asitle temizleme) ve HJT islak kimya. HF aritma donanimi saha altyapi alaninda. | Yeni. CED'in gerekip gerekmedigini bilmiyoruz. | Cevre danismani + OSB desarj limitleri.
standart | std_epr_admin_usd_per_country_year | Genisletilmis uretici sorumlulugu kayit + yetkili temsilci, ulke basina | USD/ulke/yil | 3000 | 500 | 10000 | dusuk | tahmin | Tahmin | - | 2026-09 | urun_sabit | genel | Firma-pazar sabiti; hacme bolunur. | - | Yetkili temsilci teklifleri.
standart | std_epr_fee_panel_usd_per_kg | WEEE geri alim ucreti - PV panel | USD/kg | 0.1 | 0.02 | 0.5 | dusuk | tahmin | Tahmin | - | 2026-09 | alan | urun | Panel kutlesi alanla olceklenir. | Revizyon: tek std_epr_fee_usd_per_kg (adet) uce ayrildi (fizik denetcisi). | stiftung ear / ulusal sistem tarifeleri.
standart | std_epr_fee_batt_usd_per_kg | Pil geri alim/EPR ucreti | USD/kg | 1 | 0.2 | 4 | dusuk | tahmin | Tahmin | - | 2026-09 | guc_enerji | urun | Pil kutlesi Wh ile olceklenir (m=E_batt/e_pack). Tasinabilir ve endustriyel pil tarifeleri farkli. | Yeni. | Stiftung GRS ve diger sistem tarifeleri.
standart | std_epr_fee_eee_usd_per_kg | WEEE ucreti - kutu elektronigi/kasa (pil haric) | USD/kg | 0.3 | 0.05 | 1.5 | dusuk | tahmin | Tahmin | - | 2026-09 | adet | urun | Kutu basina. | Yeni. | Tarifeler.
standart | std_mach_techfile_usd_per_machine_type | Kendi tasarimi makine tipi basina risk degerlendirmesi + teknik dosya + uygunluk (2006/42/AT; 20.01.2027'den 2023/1230) | USD/makine tipi | 25000 | 8000 | 80000 | dusuk | tahmin | Tahmin; yukumluluk 2006/42/AT Madde 2(i), tarih Avrupa Komisyonu makine sayfasi | 2(i): 'manufacturer means any natural or legal person who designs and/or manufactures machinery ... under his own name or trademark or for his own use'; 'applies on a mandatory basis as of 20 January 2027' | 2026-09-27 | urun_sabit | genel | Firma kendi makinesini kendi kullanimi icin yapsa da uretici sayilir. Maliyet makine tipi basina bir kez; kopyalanan unitelere bolunur. | Yeni (fizik denetcisi bulgusu). Turkiye: Makine Emniyeti Yonetmeligi (2006/42 uyumlu, hafizadan); 2023/1230 uyumlastirmasi bilinmiyor. | Makine tipi listesi (diger alanlardan) + Ek IV kapsami kontrolu + danisman teklifi.
standart | std_mach_doc_usd_per_machine_copy | Kopyalanan her makine icin son kontrol, uygunluk beyani, CE/etiket | USD/makine | 2000 | 500 | 6000 | dusuk | tahmin | Tahmin | 2(k): 'putting into service means the first use, for its intended purpose, in the Community, of machinery' | 2026-09-27 | zaman | unite | Her unite kopyasi yeni makinelerin hizmete alinmasidir; unite yatirimina eklenir. | Yeni. | Pilot unitede sure/maliyet kaydi.
standart | std_rf_ism_shield_usd_per_rf_machine | RF induksiyon (FZ vb.) ISM emisyon uyumu (CISPR 11 Grup 2) ve isci EMF maruziyeti icin ekranlama/olcum | USD/makine | 15000 | 3000 | 60000 | dusuk | tahmin | Tahmin; CISPR 11 Grup 2 ve 2013/35/AB hafizadan | - | 2026-09 | zaman | unite | Yalniz FZ veya MHz mertebesi induksiyon secilirse (K1 alternatifi). CZ direnc isitmali ise 0. | Yeni. | Prototip jeneratorde emisyon ve alan olcumu.
standart | std_rt_hipot_min_s | IEC 62109-1 rutin dielektrik testi asgari suresi | s | 1 | 1 | 1 | yuksek | dogrulanmis_url | DEKRA TRF IEC62109_1B madde 7.5.2.5 | The duration of the test at least 60 s for the type test and 1 s for the routine test. | 2020-01; 2026-09-27 | teknik | unite | Her kutuya zorunlu. | - | -
standart | std_rt_bonding_min_s | IEC 62109-1 koruyucu topraklama empedansi rutin testi asgari suresi (Sinif I, tek elemanli baglanti) | s | 2 | 2 | 2 | yuksek | dogrulanmis_url | DEKRA TRF IEC62109_1B madde 7.3.6.3.4 | 'the test current may be reduced to any convenient value greater than 10 A'; 'the test duration may be reduced to no less than 2 s'; '...shall not exceed 0.1 ohm' | 2020-01; 2026-09-27 | teknik | unite | Plastik Sinif II kasada gerekmez. | Yeni (kosullar ayri parametre). | -
standart | std_rt_box_hipot_touch_s | Kutu rutin dielektrik testi - operator dokunma suresi | s/kutu | 10 | 3 | 30 | dusuk | tahmin | Tahmin (test 1 s + kontak/fikstur) | - | 2026-09 | adet | unite | Zorunlu (IEC 62109-1). | Revizyon: id std_rt_box_hipot_s -> _touch_s; istasyon doluluk ayri. | Pilot hat zaman etudu.
standart | std_rt_box_bonding_touch_s | Kutu koruyucu topraklama rutin testi - dokunma suresi (yalniz Sinif I) | s/kutu | 5 | 3 | 15 | dusuk | tahmin | Tahmin; kosullar DEKRA TRF 7.3.6.3.4 | - | 2026-09 | adet | unite | is_class_I=0 (plastik Sinif II) ise uygulanmaz. | Revizyon: kaynak_turu dogrulanmis_url -> tahmin (kaynak denetcisi: deger kaynakta yok). | Zaman etudu.
standart | std_rt_module_iv_touch_s | Modul IV (flas) olcumu - dokunma suresi (etiket gucu, fiilen zorunlu) | s/panel | 20 | 8 | 60 | dusuk | tahmin | Tahmin | - | 2026-09 | adet | unite | Etiket toleransi icin fiilen zorunlu. | Revizyon: id _s -> _touch_s. | Zaman etudu.
standart | std_rt_module_hipot_touch_s | Modul yalitim/dielektrik rutin testi - dokunma suresi | s/panel | 10 | 3 | 30 | dusuk | tahmin | Tahmin; zorunluluk UL 61730 (hafizadan), IEC tarafinda fabrika denetimi (hafizadan) | - | 2026-09 | adet | unite | 60 V sistemde test gerilimi dusuk. | IEC 61730'da normatif rutin test maddesi dogrulanmadi. | IEC 61730-2:2023 / UL 61730-1 uretim hatti maddeleri.
standart | std_rt_module_station_s | Modul zorunlu test istasyonu doluluk suresi (IV + hipot) | s/panel | 30 | 10 | 90 | dusuk | tahmin | Tahmin | - | 2026-09 | zaman | unite | Istasyon sayisini ve CAPEX'i belirler. | Yeni (fizik denetcisi: dokunma/istasyon ayrimi). | Zaman etudu.
standart | std_rt_box_station_s | Kutu zorunlu test istasyonu doluluk suresi | s/kutu | 20 | 5 | 60 | dusuk | tahmin | Tahmin | - | 2026-09 | zaman | unite | - | Yeni. | Zaman etudu.
standart | std_rt_labor_usd_per_h | Test teknisyeni tam yuklu iscilik (Turkiye) - uretim alaninin ortak degeriyle degistirilmeli | USD/saat | 10 | 6 | 20 | dusuk | tahmin | Tahmin | - | 2026-09 | zaman | unite | Cift sayimi onlemek icin uretim/maliyet alaninin tek iscilik parametresi kullanilmali. | - | Firma bordro verisi.
standart | std_rt_module_test_capex_usd | Modul zorunlu test ekipmani (flas simulator + hipot; EL HARIC) | USD/istasyon | 80000 | 30000 | 250000 | dusuk | tahmin | Tahmin | - | 2026-09 | zaman | unite | Kucuk panelde kucuk aydinlatma alani yeter; firma tasarlayabilir (referans hucre kalibrasyonu gerekir). | Revizyon: EL cikarildi (uretim alani). Flas uretim alaninda sayiliyorsa own_flash_in_std=0. | Tedarikci teklifi + kendi tasarim maliyeti.
standart | std_rt_box_test_capex_usd | Kutu zorunlu guvenlik test ekipmani (hipot, topraklama, yalitim; sebeke simulatoru ve pil test cihazi HARIC) | USD/istasyon | 25000 | 8000 | 60000 | dusuk | tahmin | Tahmin | - | 2026-09 | zaman | unite | - | Revizyon: 60k -> 25k; fonksiyon/pil test ekipmani uretim alanina devredildi. | Tedarikci teklifleri.
standart | std_rt_module_el_s | Modul EL goruntuleme (kalite testi - standart zorunlulugu yok; uretim alanina referans) | s/panel | 15 | 5 | 40 | dusuk | tahmin | Tahmin | - | 2026-09 | teknik | unite | H6: orneklemeye indirilebilir. | Revizyon: adet -> teknik; std maliyet formulunden cikarildi (cift sayim). | -
standart | std_rt_box_functional_s | Kutu fonksiyon testi (NA koruma esikleri, MPPT, ulke ayari) - uretim/elektronik alanina referans | s/kutu | 120 | 30 | 600 | dusuk | tahmin | Tahmin | - | 2026-09 | teknik | unite | Standardin her unite icin zorunlu kildigi dogrulanmadi; kurulus fabrika denetiminde isteyebilir (hafizadan). | Revizyon: adet -> teknik (referans). | Kurulus fabrika denetim listesi.
standart | std_rt_batt_eol_s | Pil paketi hat sonu testi (OCV/IR, BMS, SoC ayari) - pil alanina referans | s/paket | 300 | 60 | 1800 | dusuk | tahmin | Tahmin | - | 2026-09 | teknik | unite | UN 3551 gonderimde SoC <= %30 ayari zorunlu, ekipman icinde onerilen. | Revizyon: adet -> teknik (pil formasyon/derecelendirme alaniyla cift sayim). | -

## Formuller
alan | id | ifade | aciklama | girdiler | cikti | cikti_birimi | maliyet_sinifi
kristal | cz_fv | cz_fv_nojacket*(cz_jacket_speed_gain if xtal_jacket else 1.0) | Pratik hiz orani; ceket etkisi ayri bir carpan olarak. | cz_fv_nojacket, cz_jacket_speed_gain, xtal_jacket | cz_fv | - | ara_sonuc
kristal | cz_v_theory_mm_min | cz_vmax_theory_coeff_mm15_min/D_ingot_mm**0.5 | Isinim sinirli teorik ust sinir hiz (Plummer, v ~ D^-1/2; deneysel olarak dogrulanmamis). | cz_vmax_theory_coeff_mm15_min, D_ingot_mm | cz_v_theory_mm_min | mm/min | ara_sonuc
kristal | cz_v_body_mm_min | min(cz_fv*cz_v_theory_mm_min, cz_pull_rate_cap_mm_min) | Pratik govde cekme hizi. | cz_fv, cz_v_theory_mm_min, cz_pull_rate_cap_mm_min | cz_v_body_mm_min | mm/min | ara_sonuc
kristal | cz_A_crystal_m2 | math.pi/4*(D_ingot_mm/1000)**2 | Kristal kesit alani. | D_ingot_mm | cz_A_crystal_m2 | m2 | ara_sonuc
kristal | cz_mdot_body_kg_h | xtal_si_density_solid_kg_m3*cz_A_crystal_m2*cz_v_body_mm_min*0.06 | Govde buyutme sirasinda kutle hizi (~D^1.5). | xtal_si_density_solid_kg_m3, cz_A_crystal_m2, cz_v_body_mm_min | cz_mdot_body_kg_h | kg/h | ara_sonuc
kristal | cz_v_over_G | cz_v_body_mm_min/((xtal_si_density_solid_kg_m3*xtal_si_latent_heat_kJ_kg*1000*cz_v_body_mm_min/60000 + cz_q_melt_to_crystal_W_m2)/xtal_si_k_solid_Tm_W_mK/1000) | 1-B Voronkov orani (xtal_voronkov_crit_mm2_minK ile karsilastir; buyukse bosluk zengini). G birimi K/mm. | cz_v_body_mm_min, xtal_si_density_solid_kg_m3, xtal_si_latent_heat_kJ_kg, cz_q_melt_to_crystal_W_m2, xtal_si_k_solid_Tm_W_mK | cz_v_over_G | mm2/(min.K) | ara_sonuc
kristal | cz_D_crucible_m | cz_crucible_diameter_ratio*D_ingot_mm/1000 | Pota capi. | cz_crucible_diameter_ratio, D_ingot_mm | cz_D_crucible_m | m | ara_sonuc
kristal | cz_r_ins_in_m | cz_D_crucible_m/2 + cz_radial_gap_m | Izolasyon ic yaricapi. | cz_D_crucible_m, cz_radial_gap_m | cz_r_ins_in_m | m | ara_sonuc
kristal | cz_H_hotzone_m | (cz_ccz_hotzone_height_ratio if xtal_mode=='CCz' else cz_hotzone_height_ratio)*cz_D_crucible_m + cz_hotzone_height_fixed_m | Sicak bolge ic yuksekligi. | cz_hotzone_height_ratio, cz_ccz_hotzone_height_ratio, cz_D_crucible_m, cz_hotzone_height_fixed_m, xtal_mode | cz_H_hotzone_m | m | ara_sonuc
kristal | cz_k_eff_W_mK | xtal_ins_k_mat_W_mK*cz_ins_loss_mult | Etkin izolasyon iletkenligi (malzeme x toplu kayip carpani). | xtal_ins_k_mat_W_mK, cz_ins_loss_mult | cz_k_eff_W_mK | W/(m.K) | ara_sonuc
kristal | cz_Q_side_kW | 2*math.pi*cz_k_eff_W_mK*cz_H_hotzone_m*(cz_T_hot_face_K-cz_T_cold_face_K)/math.log((cz_r_ins_in_m+cz_insulation_thickness_m)/cz_r_ins_in_m)/1000 | Silindirik yan izolasyondan kayip. | cz_k_eff_W_mK, cz_H_hotzone_m, cz_T_hot_face_K, cz_T_cold_face_K, cz_r_ins_in_m, cz_insulation_thickness_m | cz_Q_side_kW | kW | ara_sonuc
kristal | cz_Q_topbottom_kW | cz_k_eff_W_mK*2*math.pi*(cz_r_ins_in_m+cz_insulation_thickness_m/2)**2*(cz_T_hot_face_K-cz_T_cold_face_K)/cz_insulation_thickness_m*cz_topbottom_penetration_factor/1000 | Ust ve alt izolasyon kaybi. | cz_k_eff_W_mK, cz_r_ins_in_m, cz_insulation_thickness_m, cz_T_hot_face_K, cz_T_cold_face_K, cz_topbottom_penetration_factor | cz_Q_topbottom_kW | kW | ara_sonuc
kristal | cz_Q_open_kW | cz_q_open_W_m2*math.pi/4*(cz_D_crucible_m**2-(D_ingot_mm/1000)**2)/1000 | Eriyik serbest yuzeyinden isi kalkani acikligi uzerinden kayip. | cz_q_open_W_m2, cz_D_crucible_m, D_ingot_mm | cz_Q_open_kW | kW | ara_sonuc
kristal | cz_Q_crystal_kW | cz_q_melt_to_crystal_W_m2*cz_A_crystal_m2/1000 | Eriyikten kristale iletilen isi (gizli isi isiticiden gelmez, kristalden atilir). | cz_q_melt_to_crystal_W_m2, cz_A_crystal_m2 | cz_Q_crystal_kW | kW | ara_sonuc
kristal | cz_argon_slpm | cz_argon_slpm_ref_36in*(cz_D_crucible_m/0.914)**cz_argon_scaling_exp | Argon debisi. | cz_argon_slpm_ref_36in, cz_D_crucible_m, cz_argon_scaling_exp | cz_argon_slpm | slpm | ara_sonuc
kristal | cz_Q_gas_kW | cz_argon_slpm*1.784/60000*520*cz_gas_exit_dT_K/1000 | Argonla tasinan duyulur isi (1.784 kg/Nm3, cp 520 J/(kg.K)). | cz_argon_slpm, cz_gas_exit_dT_K | cz_Q_gas_kW | kW | ara_sonuc
kristal | cz_P_hold_kW | cz_Q_side_kW+cz_Q_topbottom_kW+cz_Q_open_kW+cz_Q_crystal_kW+cz_Q_gas_kW+cz_P_electrode_kW+cz_P_parasitic_fixed_kW+(cz_jacket_loss_kW_per_m*D_ingot_mm/1000 if xtal_jacket else 0.0) | Eriyigi Tm'de tutan isitici gucu. | cz_Q_side_kW, cz_Q_topbottom_kW, cz_Q_open_kW, cz_Q_crystal_kW, cz_Q_gas_kW, cz_P_electrode_kW, cz_P_parasitic_fixed_kW, cz_jacket_loss_kW_per_m, D_ingot_mm, xtal_jacket | cz_P_hold_kW | kW | ara_sonuc
kristal | cz_P_supply_kW | cz_supply_hold_margin*cz_P_hold_nominal_kW + (cz_m_ingot_nominal_kg*xtal_si_enthalpy_RT_to_liquid_kWh_kg/(cz_recharge_melt_target_h*cz_melt_efficiency) if xtal_mode=='RCz' else 1.3*cz_mdot_body_kg_h*xtal_si_enthalpy_RT_to_liquid_kWh_kg/cz_melt_efficiency) | Guc kaynagi nominal gucu. BAGIMSIZ tasarim degiskenidir; nominal (deger) parametrelerle bir kez boyutlanir, MC'de sabit tutulur. cz_P_hold_nominal_kW ve cz_m_ingot_nominal_kg bu formullerin deger parametreleriyle hesaplanmis halidir. | cz_supply_hold_margin, cz_P_hold_kW, cz_m_ingot_kg, xtal_si_enthalpy_RT_to_liquid_kWh_kg, cz_recharge_melt_target_h, cz_melt_efficiency, cz_mdot_body_kg_h, xtal_mode | cz_P_supply_kW | kW | ara_sonuc
kristal | cz_P_melt_net_kW | max(cz_P_supply_kW-cz_P_hold_kW, 0.1*cz_P_hold_kW)*cz_melt_efficiency | Ergitmeye giden net guc. Kotu izolasyon artik ergitmeyi yavaslatir (ilk ciktidaki artefakt giderildi). | cz_P_supply_kW, cz_P_hold_kW, cz_melt_efficiency | cz_P_melt_net_kW | kW | ara_sonuc
kristal | cz_heater_current_A | cz_P_supply_kW*1000/cz_heater_voltage_V | Isitici akimi (bara, elektrot, dogrultucu boyutlandirmasi). | cz_P_supply_kW, cz_heater_voltage_V | cz_heater_current_A | A | ara_sonuc
kristal | cz_m_charge_kg | xtal_si_density_liquid_kg_m3*math.pi/4*cz_D_crucible_m**2*((cz_ccz_melt_depth_ratio if xtal_mode=='CCz' else cz_melt_depth_ratio)*cz_D_crucible_m)*cz_crucible_fill | Pota sarj kutlesi. | xtal_si_density_liquid_kg_m3, cz_D_crucible_m, cz_melt_depth_ratio, cz_ccz_melt_depth_ratio, cz_crucible_fill, xtal_mode | cz_m_charge_kg | kg | ara_sonuc
kristal | cz_m_ingot_kg | min(cz_g_pull*cz_m_charge_kg, xtal_si_density_solid_kg_m3*cz_A_crystal_m2*cz_L_body_max_mm/1000) if xtal_mode=='RCz' else xtal_si_density_solid_kg_m3*cz_A_crystal_m2*min(cz_ccz_L_ingot_mm,cz_L_body_max_mm)/1000 | Ingot govde kutlesi. | cz_g_pull, cz_m_charge_kg, xtal_si_density_solid_kg_m3, cz_A_crystal_m2, cz_L_body_max_mm, cz_ccz_L_ingot_mm, xtal_mode | cz_m_ingot_kg | kg | ara_sonuc
kristal | cz_L_body_mm | cz_m_ingot_kg/(xtal_si_density_solid_kg_m3*cz_A_crystal_m2)*1000 | Govde boyu. | cz_m_ingot_kg, xtal_si_density_solid_kg_m3, cz_A_crystal_m2 | cz_L_body_mm | mm | ara_sonuc
kristal | cz_t_recharge_h | cz_m_ingot_kg*xtal_si_enthalpy_RT_to_liquid_kWh_kg/cz_P_melt_net_kW if xtal_mode=='RCz' else 0.0 | Resarj ergitme suresi. CCz'de besleme govdeyle eszamanli; kosul cz_P_melt_net_kW >= cz_mdot_body_kg_h*h, aksi halde hiz besleme ile sinirlanir. | cz_m_ingot_kg, xtal_si_enthalpy_RT_to_liquid_kWh_kg, cz_P_melt_net_kW, xtal_mode | cz_t_recharge_h | h | ara_sonuc
kristal | cz_t_between_h | (cz_t_cool_base_h+cz_t_cool_per_mm_h*D_ingot_mm+cz_t_unload_load_h+cz_t_recharge_h) if cz_feeder=='cable' else max(cz_t_cool_base_h+cz_t_cool_per_mm_h*D_ingot_mm+cz_t_unload_load_h, cz_t_recharge_h) | Ingotlar arasi sure: kablolu besleyicide seri, yan besleyicide soguma/alma ile ergitme paralel. | cz_t_cool_base_h, cz_t_cool_per_mm_h, D_ingot_mm, cz_t_unload_load_h, cz_t_recharge_h, cz_feeder | cz_t_between_h | h | ara_sonuc
kristal | cz_t_cycle_h | cz_t_seed_neck_h + cz_shoulder_height_ratio*D_ingot_mm/(cz_shoulder_speed_mm_min*60) + cz_L_body_mm/(cz_v_body_mm_min*60) + cz_tail_length_ratio*D_ingot_mm/(cz_tail_speed_mm_min*60) + cz_t_between_h | Ingot basina cevrim; ergitme yalnizca bir kez sayilir. | cz_t_seed_neck_h, cz_shoulder_height_ratio, cz_shoulder_speed_mm_min, cz_L_body_mm, cz_v_body_mm_min, cz_tail_length_ratio, cz_tail_speed_mm_min, cz_t_between_h, D_ingot_mm | cz_t_cycle_h | h | ara_sonuc
kristal | cz_t_first_melt_h | cz_m_charge_kg*xtal_si_enthalpy_RT_to_liquid_kWh_kg/cz_P_melt_net_kW + cz_t_stabilize_h | Kampanya basi ilk ergitme ve sabitleme. | cz_m_charge_kg, xtal_si_enthalpy_RT_to_liquid_kWh_kg, cz_P_melt_net_kW, cz_t_stabilize_h | cz_t_first_melt_h | h | ara_sonuc
kristal | cz_n_life | math.floor((cz_crucible_life_h - cz_t_first_melt_h + cz_t_recharge_h)/cz_t_cycle_h) | Pota omruyle sinirli ingot sayisi (son ingottan sonra resarj yok). | cz_crucible_life_h, cz_t_first_melt_h, cz_t_recharge_h, cz_t_cycle_h | cz_n_life | adet | ara_sonuc
kristal | xtal_feed_Fe_cm3 | xtal_feed_Fe_ppbw*1e-9*2.329/55.845*6.022e23 | ppbw -> cm-3. | xtal_feed_Fe_ppbw | xtal_feed_Fe_cm3 | cm-3 | ara_sonuc
kristal | cz_Fe_tail_cm3 | xtal_feed_Fe_cm3*cz_seg_coeff_Fe*functools.reduce(lambda c,_: c*(1-cz_g_pull)**cz_seg_coeff_Fe + cz_g_pull + cz_metal_flux_rel_per_ingot, range(n-1), 1.0+cz_metal_flux_rel_per_ingot)*(1-cz_g_pull)**(cz_seg_coeff_Fe-1) | n'inci ingot kuyrugunda kristal Fe'si (Scheil + resarj ozyinelemesi + pota/sicak bolge akisi). Aki 0 ve k->0 icin besleme carpani (1+(n-1)g)/(1-g)*k olur. | xtal_feed_Fe_cm3, cz_seg_coeff_Fe, cz_g_pull, cz_metal_flux_rel_per_ingot, n | cz_Fe_tail_cm3 | cm-3 | ara_sonuc
kristal | cz_n_max_metal | max([n for n in range(1,101) if xtal_feed_Fe_cm3*cz_seg_coeff_Fe*functools.reduce(lambda c,_: c*(1-cz_g_pull)**cz_seg_coeff_Fe + cz_g_pull + cz_metal_flux_rel_per_ingot, range(n-1), 1.0+cz_metal_flux_rel_per_ingot)*(1-cz_g_pull)**(cz_seg_coeff_Fe-1) <= xtal_Fe_lim_crystal_cm3] or [0]) | Metal limitiyle izin verilen ingot sayisi. Yalnizca 10N beslemeyle baglayici degil; pota akisiyla baglayici olabilir. | xtal_feed_Fe_cm3, cz_seg_coeff_Fe, cz_g_pull, cz_metal_flux_rel_per_ingot, xtal_Fe_lim_crystal_cm3 | cz_n_max_metal | adet | ara_sonuc
kristal | cz_n_max_carbon | max([n for n in range(1,101) if xtal_feed_C_ppma*cz_seg_coeff_C*functools.reduce(lambda c,_: c*(1-cz_g_pull)**cz_seg_coeff_C + cz_g_pull + cz_C_flux_rel_per_ingot, range(n-1), 1.0+cz_C_flux_rel_per_ingot)*(1-cz_g_pull)**(cz_seg_coeff_C-1) <= xtal_C_lim_crystal_ppma] or [0]) | Karbon limitiyle izin verilen ingot sayisi (k_C = 0.07). | xtal_feed_C_ppma, cz_seg_coeff_C, cz_g_pull, cz_C_flux_rel_per_ingot, xtal_C_lim_crystal_ppma | cz_n_max_carbon | adet | ara_sonuc
kristal | cz_n_ingots_per_crucible | max(1, min(cz_n_life, cz_n_max_metal, cz_n_max_carbon)) | Kampanya basina ingot sayisi. | cz_n_life, cz_n_max_metal, cz_n_max_carbon | cz_n_ingots_per_crucible | adet | ara_sonuc
kristal | cz_T_hot_h | cz_t_first_melt_h + cz_n_ingots_per_crucible*cz_t_cycle_h - cz_t_recharge_h | Kampanyadaki sicak saatler (n-1 resarj). | cz_t_first_melt_h, cz_n_ingots_per_crucible, cz_t_cycle_h, cz_t_recharge_h | cz_T_hot_h | h | ara_sonuc
kristal | cz_T_campaign_h | (cz_T_hot_h + cz_t_turnaround_h)/cz_availability_unplanned | Kampanya takvim suresi. | cz_T_hot_h, cz_t_turnaround_h, cz_availability_unplanned | cz_T_campaign_h | h | ara_sonuc
kristal | cz_m_good_per_campaign_kg | cz_n_ingots_per_crucible*cz_m_ingot_kg*cz_zd_yield*(cz_ccz_zd_mult if xtal_mode=='CCz' else 1.0) | Kampanya basina iyi ingot kutlesi. | cz_n_ingots_per_crucible, cz_m_ingot_kg, cz_zd_yield, cz_ccz_zd_mult, xtal_mode | cz_m_good_per_campaign_kg | kg | ara_sonuc
kristal | xtal_kg_per_day | cz_m_good_per_campaign_kg/cz_T_campaign_h*24 | Firin basina iyi ingot kapasitesi. | cz_m_good_per_campaign_kg, cz_T_campaign_h | xtal_kg_per_day | kg/gun | ara_sonuc
kristal | cz_P_aux_kW | cz_P_aux_fixed_kW + cz_P_aux_per_m2_kW*cz_D_crucible_m**2 | Yardimci yuk. | cz_P_aux_fixed_kW, cz_P_aux_per_m2_kW, cz_D_crucible_m | cz_P_aux_kW | kW | ara_sonuc
kristal | cz_E_time_kWh_per_kg | (cz_P_hold_kW*cz_T_hot_h + cz_heatup_h*cz_heatup_power_frac*cz_P_supply_kW + (cz_P_aux_kW + cz_cooling_energy_frac*cz_P_hold_kW)*(cz_T_hot_h + cz_aux_turnaround_frac*cz_t_turnaround_h))/cz_m_good_per_campaign_kg | Zamanla olceklenen enerji (tutma + isitma + yardimci + sogutma). | cz_P_hold_kW, cz_T_hot_h, cz_heatup_h, cz_heatup_power_frac, cz_P_supply_kW, cz_P_aux_kW, cz_cooling_energy_frac, cz_aux_turnaround_frac, cz_t_turnaround_h, cz_m_good_per_campaign_kg | cz_E_time_kWh_per_kg | kWh/kg | zaman
kristal | cz_E_melt_kWh_per_kg | (cz_m_charge_kg + (cz_n_ingots_per_crucible-1 if xtal_mode=='RCz' else cz_n_ingots_per_crucible)*cz_m_ingot_kg)*xtal_si_enthalpy_RT_to_liquid_kWh_kg/cz_melt_efficiency/cz_m_good_per_campaign_kg | Eritme entalpisi (kutleyle olceklenir; ZD kaybi nedeniyle yeniden eritme dahil). | cz_m_charge_kg, cz_n_ingots_per_crucible, cz_m_ingot_kg, xtal_si_enthalpy_RT_to_liquid_kWh_kg, cz_melt_efficiency, cz_m_good_per_campaign_kg, xtal_mode | cz_E_melt_kWh_per_kg | kWh/kg | alan
kristal | xtal_kwh_per_kg | cz_E_time_kWh_per_kg + cz_E_melt_kWh_per_kg | Iyi ingot kg basina toplam elektrik (raporlama icin; maliyette iki bilesen ayri siniflanir). | cz_E_time_kWh_per_kg, cz_E_melt_kWh_per_kg | xtal_kwh_per_kg | kWh/kg | ara_sonuc
kristal | cz_capex_usd | (cz_capex_fixed_usd + cz_capex_per_crucible_area_usd_m2*cz_D_crucible_m**2 + cz_capex_power_usd_per_kW*cz_P_supply_kW + (cz_ccz_feeder_capex_usd if xtal_mode=='CCz' else 0.0))*(1+xtal_safety_capex_frac) | Cekici capex'i (ilk sicak bolge haric; NRE ve CE ayrica urun_sabit). | cz_capex_fixed_usd, cz_capex_per_crucible_area_usd_m2, cz_D_crucible_m, cz_capex_power_usd_per_kW, cz_P_supply_kW, cz_ccz_feeder_capex_usd, xtal_safety_capex_frac, xtal_mode | cz_capex_usd | USD | ara_sonuc
kristal | cz_cost_capex_usd_h | cz_capex_usd*(xtal_wacc/(1-(1+xtal_wacc)**(-cz_puller_life_yr)) + cz_maint_frac)/8760 | Amortisman ve bakim, takvim saati basina (SABIT; kullanimdan bagimsiz). | cz_capex_usd, xtal_wacc, cz_puller_life_yr, cz_maint_frac | cz_cost_capex_usd_h | USD/h | zaman
kristal | cz_cost_crucible_usd_h | (cz_crucible_price_fixed_usd + (cz_crucible_price_36in_usd-cz_crucible_price_fixed_usd)*(cz_D_crucible_m/0.914)**2 + cz_crucible_freight_36in_usd*(cz_D_crucible_m/0.914)**3)*(cz_ccz_crucible_cost_mult if xtal_mode=='CCz' else 1.0)/cz_T_campaign_h | Pota ve navlun, isletme saati basina (DEGISKEN). | cz_crucible_price_fixed_usd, cz_crucible_price_36in_usd, cz_crucible_freight_36in_usd, cz_D_crucible_m, cz_ccz_crucible_cost_mult, cz_T_campaign_h, xtal_mode | cz_cost_crucible_usd_h | USD/h | zaman
kristal | cz_cost_hotzone_usd_h | cz_hotzone_cost_usd_m2*(2*math.pi*cz_r_ins_in_m*cz_H_hotzone_m + 2*math.pi*cz_r_ins_in_m**2)/cz_hotzone_life_h | Grafit sicak bolge (DEGISKEN). | cz_hotzone_cost_usd_m2, cz_r_ins_in_m, cz_H_hotzone_m, cz_hotzone_life_h | cz_cost_hotzone_usd_h | USD/h | zaman
kristal | cz_cost_argon_usd_h | cz_argon_slpm*0.06*xtal_price_argon_usd_nm3 | Argon (DEGISKEN). | cz_argon_slpm, xtal_price_argon_usd_nm3 | cz_cost_argon_usd_h | USD/h | zaman
kristal | cz_argon_nm3_per_kg | cz_argon_slpm*0.06*cz_T_campaign_h/cz_m_good_per_campaign_kg | Iyi ingot kg basina argon (altyapi ajanina). | cz_argon_slpm, cz_T_campaign_h, cz_m_good_per_campaign_kg | cz_argon_nm3_per_kg | Nm3/kg | ara_sonuc
kristal | cz_cost_elec_time_usd_h | cz_E_time_kWh_per_kg*cz_m_good_per_campaign_kg/cz_T_campaign_h*xtal_price_electricity_usd_kwh | Zaman sinifi elektrik (DEGISKEN). | cz_E_time_kWh_per_kg, cz_m_good_per_campaign_kg, cz_T_campaign_h, xtal_price_electricity_usd_kwh | cz_cost_elec_time_usd_h | USD/h | zaman
kristal | cz_cost_elec_melt_usd_per_kg | cz_E_melt_kWh_per_kg*xtal_price_electricity_usd_kwh | Ergitme entalpisi elektrigi, kg basina. | cz_E_melt_kWh_per_kg, xtal_price_electricity_usd_kwh | cz_cost_elec_melt_usd_per_kg | USD/kg | alan
kristal | cz_cost_labor_fixed_usd_h | xtal_operator_hours_per_furnace_hour*xtal_wage_usd_h | Kadrolu operator (SABIT). | xtal_operator_hours_per_furnace_hour, xtal_wage_usd_h | cz_cost_labor_fixed_usd_h | USD/h | zaman
kristal | cz_cost_labor_crew_usd_h | cz_turnaround_crew_person_h*xtal_wage_usd_h/cz_T_campaign_h | Pota degisimi iscilik (DEGISKEN). | cz_turnaround_crew_person_h, xtal_wage_usd_h, cz_T_campaign_h | cz_cost_labor_crew_usd_h | USD/h | zaman
kristal | cz_cost_outage_usd_h | xtal_outage_events_per_yr*xtal_outage_loss_usd_per_event/8760 | Beklenen kesinti kaybi (SABIT). | xtal_outage_events_per_yr, xtal_outage_loss_usd_per_event | cz_cost_outage_usd_h | USD/h | zaman
kristal | cz_cost_fixed_usd_h | cz_cost_capex_usd_h + cz_cost_labor_fixed_usd_h + cz_cost_outage_usd_h | Kullanimdan bagimsiz saatlik maliyet. | cz_cost_capex_usd_h, cz_cost_labor_fixed_usd_h, cz_cost_outage_usd_h | cz_cost_fixed_usd_h | USD/h | zaman
kristal | cz_cost_var_usd_h | cz_cost_crucible_usd_h + cz_cost_hotzone_usd_h + cz_cost_argon_usd_h + cz_cost_elec_time_usd_h + cz_cost_labor_crew_usd_h | Isletme saati basina degisken maliyet. | cz_cost_crucible_usd_h, cz_cost_hotzone_usd_h, cz_cost_argon_usd_h, cz_cost_elec_time_usd_h, cz_cost_labor_crew_usd_h | cz_cost_var_usd_h | USD/h | zaman
kristal | xtal_cost_per_furnace_hour_usd | cz_cost_fixed_usd_h + cz_cost_var_usd_h + cz_cost_elec_melt_usd_per_kg*xtal_kg_per_day/24 | Tam kullanimda firin saati basina toplam (poly haric; raporlama). | cz_cost_fixed_usd_h, cz_cost_var_usd_h, cz_cost_elec_melt_usd_per_kg, xtal_kg_per_day | xtal_cost_per_furnace_hour_usd | USD/h | ara_sonuc
kristal | N_furnace | math.ceil(xtal_ingot_demand_kg_day/xtal_kg_per_day) | Firin sayisi. Talep unite veya saha duzeyinde verilebilir (bkz. xtal_furnace_scope). | xtal_ingot_demand_kg_day, xtal_kg_per_day | N_furnace | adet | ara_sonuc
kristal | xtal_utilization | xtal_ingot_demand_kg_day/(N_furnace*xtal_kg_per_day) | Firin kullanim orani (bolunmezlik). | xtal_ingot_demand_kg_day, N_furnace, xtal_kg_per_day | xtal_utilization | - | ara_sonuc
kristal | xtal_conversion_cost_usd_per_kg | (cz_cost_fixed_usd_h/xtal_utilization + cz_cost_var_usd_h)*24/xtal_kg_per_day + cz_cost_elec_melt_usd_per_kg | Iyi ingot kg basina donusum maliyeti (poly haric; kullanim dahil). Yalnizca raporlama icindir; saatlik kalemlerle birlikte toplanmamali (cift sayim). | cz_cost_fixed_usd_h, xtal_utilization, cz_cost_var_usd_h, xtal_kg_per_day, cz_cost_elec_melt_usd_per_kg | xtal_conversion_cost_usd_per_kg | USD/kg | ara_sonuc
kristal | xtal_kg_ingot_per_m2_wafer | xtal_si_density_solid_kg_m3*(t_wafer_um+wafer_kerf_um)*1e-6/wafer_brick_yield | Wafer m2 basina gereken ingot (wafer ajaninin girdileriyle). | xtal_si_density_solid_kg_m3, t_wafer_um, wafer_kerf_um, wafer_brick_yield | xtal_kg_ingot_per_m2_wafer | kg/m2 | ara_sonuc
kristal | xtal_make_cost_usd_m2 | xtal_conversion_cost_usd_per_kg*xtal_kg_ingot_per_m2_wafer + xtal_ref_poly_price_usd_kg*xtal_poly_new_kg_day/xtal_ingot_demand_kg_day*xtal_kg_ingot_per_m2_wafer | Kendi ingotumuzun wafer m2 basina maliyeti (dilimleme HARIC). | xtal_conversion_cost_usd_per_kg, xtal_kg_ingot_per_m2_wafer, xtal_ref_poly_price_usd_kg, xtal_poly_new_kg_day, xtal_ingot_demand_kg_day | xtal_make_cost_usd_m2 | USD/m2 | ara_sonuc
kristal | xtal_buy_cost_usd_m2 | xtal_ref_wafer_price_usd_pc/xtal_ref_wafer_area_m2 | Satin alinan wafer m2 maliyeti (kesilmis, navlun/gumruk haric). Karsilastirma dali. | xtal_ref_wafer_price_usd_pc, xtal_ref_wafer_area_m2 | xtal_buy_cost_usd_m2 | USD/m2 | alan
kristal | cz_rho_at_g | cz_rho_window_max_ohmcm*(1-g_local)**(1-cz_seg_coeff_P) | Scheil ozdirenc; tohum ozdirenci pencere ustune ayarlanir. g_local: ingot icindeki katilasma orani (0..cz_g_pull). | cz_rho_window_max_ohmcm, g_local, cz_seg_coeff_P | cz_rho_at_g | ohm.cm | ara_sonuc
kristal | cz_g_window | 1-(cz_rho_window_min_ohmcm/cz_rho_window_max_ohmcm)**(1/(1-cz_seg_coeff_P)) | Pencerede kalan azami katilasma orani (0.3-2.1 icin 0.95; 0.8-2.0 icin 0.756). | cz_rho_window_min_ohmcm, cz_rho_window_max_ohmcm, cz_seg_coeff_P | cz_g_window | - | ara_sonuc
kristal | cz_frac_in_window | min(1.0, cz_g_window/cz_g_pull) if xtal_mode=='RCz' else 1.0 | Ingot kutlesinin pencere ici orani; wafer verimine carpan olarak girer. | cz_g_window, cz_g_pull, xtal_mode | cz_frac_in_window | - | alan
kristal | xtal_recycle_kg_day | xtal_ingot_demand_kg_day*(1-wafer_brick_yield)*xtal_recycle_remelt_frac | Dagliamaya giden ve tekrar eritilecek artik. Firin ergitme yukunu artirmaz (ingot talebi zaten brick kaybini icerir); yalnizca yeni poly'yi azaltir. | xtal_ingot_demand_kg_day, wafer_brick_yield, xtal_recycle_remelt_frac | xtal_recycle_kg_day | kg/gun | alan
kristal | xtal_pot_scrap_kg_day | xtal_pot_scrap_frac_of_charge*cz_m_charge_kg*N_furnace*24/cz_T_campaign_h*xtal_utilization | Metalce zengin pota artigi (satis veya atik). | xtal_pot_scrap_frac_of_charge, cz_m_charge_kg, N_furnace, cz_T_campaign_h, xtal_utilization | xtal_pot_scrap_kg_day | kg/gun | alan
kristal | xtal_poly_new_kg_day | xtal_ingot_demand_kg_day + xtal_pot_scrap_kg_day - xtal_recycle_kg_day*(1-xtal_recycle_etch_loss_frac) | Kutle dengesi: yeni poly = iyi ingot + pota artigi - geri donen. ZD disi kristal firinda yeniden eritilir. | xtal_ingot_demand_kg_day, xtal_pot_scrap_kg_day, xtal_recycle_kg_day, xtal_recycle_etch_loss_frac | xtal_poly_new_kg_day | kg/gun | alan
kristal | xtal_backup_power_kVA | N_furnace*(cz_P_hold_kW + cz_P_aux_kW)/0.8 | Eriyigi korumak icin tam yedek guc. Asgari cozum: yalnizca sogutma pompalari ve kontrol icin yedek, eriyik kontrollu dondurulur. | N_furnace, cz_P_hold_kW, cz_P_aux_kW | xtal_backup_power_kVA | kVA | ara_sonuc
kristal | xtal_heat_load_kW | N_furnace*(cz_P_supply_kW + cz_P_aux_kW) | Sogutma suyu tepe isi yuku. | N_furnace, cz_P_supply_kW, cz_P_aux_kW | xtal_heat_load_kW | kW | ara_sonuc
kristal | xtal_puller_height_m | (cz_L_body_mm + (cz_shoulder_height_ratio+cz_tail_length_ratio)*D_ingot_mm)/1000 + cz_H_hotzone_m + 2.5 | Kablolu cekici toplam yuksekligi (2.5 m kafa ve vana payi tahmin). Tesis ajanina. | cz_L_body_mm, cz_shoulder_height_ratio, cz_tail_length_ratio, D_ingot_mm, cz_H_hotzone_m | xtal_puller_height_m | m | ara_sonuc
kristal | fz_v_mm_min | fz_pull_rate_ref_mm_min*(D_ingot_mm/100)**fz_pull_rate_diam_exponent | FZ govde hizi (D<=200 mm). | fz_pull_rate_ref_mm_min, D_ingot_mm, fz_pull_rate_diam_exponent | fz_v_mm_min | mm/min | ara_sonuc
kristal | fz_P_kW | fz_power_ref_kW*(D_ingot_mm/100)**fz_power_diam_exponent | FZ RF ve yardimci guc. | fz_power_ref_kW, D_ingot_mm, fz_power_diam_exponent | fz_P_kW | kW | ara_sonuc
kristal | fz_kg_per_day | xtal_si_density_solid_kg_m3*cz_A_crystal_m2*fz_crystal_length_mm/1000*fz_zd_yield/((fz_crystal_length_mm/(fz_v_mm_min*60)+fz_overhead_per_crystal_h)/cz_availability_unplanned)*24 | FZ makine basina kg/gun. | xtal_si_density_solid_kg_m3, cz_A_crystal_m2, fz_crystal_length_mm, fz_zd_yield, fz_v_mm_min, fz_overhead_per_crystal_h, cz_availability_unplanned | fz_kg_per_day | kg/gun | ara_sonuc
kristal | fz_kwh_per_kg | (fz_P_kW*fz_crystal_length_mm/(fz_v_mm_min*60) + fz_standby_power_frac*fz_P_kW*fz_overhead_per_crystal_h + cz_P_aux_fixed_kW*(fz_crystal_length_mm/(fz_v_mm_min*60)+fz_overhead_per_crystal_h))/(xtal_si_density_solid_kg_m3*cz_A_crystal_m2*fz_crystal_length_mm/1000*fz_zd_yield) + (xtal_kwh_per_kg_feedrod if fz_feed=='cz_prepull' else 0.0) | FZ kWh/kg; Cz on-cekme ile besleme yapilirsa onun enerjisi eklenir (cift kristalizasyon). xtal_kwh_per_kg_feedrod = ayni capta cz zinciri, cz_zd_yield=1 ile. | fz_P_kW, fz_crystal_length_mm, fz_v_mm_min, fz_standby_power_frac, fz_overhead_per_crystal_h, cz_P_aux_fixed_kW, xtal_si_density_solid_kg_m3, cz_A_crystal_m2, fz_zd_yield, fz_feed | fz_kwh_per_kg | kWh/kg | ara_sonuc
kristal | fz_cost_per_hour_usd | (fz_capex_fixed_usd + fz_capex_rf_usd_per_kW*1.5*fz_P_kW)*(1+xtal_safety_capex_frac)*(xtal_wacc/(1-(1+xtal_wacc)**(-cz_puller_life_yr)) + cz_maint_frac)/8760 + fz_kwh_per_kg*fz_kg_per_day/24*xtal_price_electricity_usd_kwh + fz_argon_slpm*0.06*xtal_price_argon_usd_nm3 + xtal_operator_hours_per_furnace_hour*xtal_wage_usd_h + fz_consumables_usd_h + cz_cost_outage_usd_h | FZ firin saati basina maliyet (besleme cubugu haric). | fz_capex_fixed_usd, fz_capex_rf_usd_per_kW, fz_P_kW, xtal_safety_capex_frac, xtal_wacc, cz_puller_life_yr, cz_maint_frac, fz_kwh_per_kg, fz_kg_per_day, xtal_price_electricity_usd_kwh, fz_argon_slpm, xtal_price_argon_usd_nm3, xtal_operator_hours_per_furnace_hour, xtal_wage_usd_h, fz_consumables_usd_h, cz_cost_outage_usd_h | fz_cost_per_hour_usd | USD/h | zaman
kristal | fz_conversion_cost_usd_per_kg | fz_cost_per_hour_usd*24/fz_kg_per_day + (fz_feed_rod_premium_usd_kg if fz_feed=='purchased' else xtal_conversion_cost_usd_per_kg_feedrod) | FZ donusum maliyeti, besleme dahil (poly haric). | fz_cost_per_hour_usd, fz_kg_per_day, fz_feed_rod_premium_usd_kg, fz_feed | fz_conversion_cost_usd_per_kg | USD/kg | alan
wafer | wf_learn_weight | 0.5**(Q_cum_m2/wf_learn_half_m2) | Ogrenme agirligi: 1 = ilk nesil, 0 = olgun. Q_cum_m2 kumulatif iyi wafer alani (zaman modeli). | Q_cum_m2, wf_learn_half_m2 | wf_learn_w | - | ara_sonuc
wafer | saw_kerf_blend | saw_kerf_mature_um + (saw_kerf_firstgen_um - saw_kerf_mature_um)*wf_learn_w | Kullanilan kerf | saw_kerf_mature_um, saw_kerf_firstgen_um, wf_learn_w | saw_kerf_um | um | ara_sonuc
wafer | saw_feed_blend | saw_feed_mature_mm_min + (saw_feed_firstgen_mm_min - saw_feed_mature_mm_min)*wf_learn_w | Kullanilan referans besleme hizi | saw_feed_mature_mm_min, saw_feed_firstgen_mm_min, wf_learn_w | saw_feed_ref_mm_min | mm/dk | ara_sonuc
wafer | wf_break_wafering_blend | wf_break_wafering_ref_mature + (wf_break_wafering_ref_firstgen - wf_break_wafering_ref_mature)*wf_learn_w | Kullanilan kesim kirilma referansi | wf_break_wafering_ref_mature, wf_break_wafering_ref_firstgen, wf_learn_w | wf_break_wafering_ref | - | ara_sonuc
wafer | wf_break_cell_blend | wf_break_cell_ref_mature + (wf_break_cell_ref_firstgen - wf_break_cell_ref_mature)*wf_learn_w | Kullanilan hucre kirilma referansi | wf_break_cell_ref_mature, wf_break_cell_ref_firstgen, wf_learn_w | wf_break_cell_ref | - | ara_sonuc
wafer | saw_wire_mult_blend | 1 + (saw_wire_use_mult_firstgen - 1)*wf_learn_w | Kullanilan tel tuketim carpani | saw_wire_use_mult_firstgen, wf_learn_w | saw_wire_use_mult | - | ara_sonuc
wafer | saw_kerf_calc | saw_wire_core_um + saw_wire_coating_add_um + saw_kerf_excess_um | Tel geometrisinden kerf (ilk nesil degerinin turetilisi) | saw_wire_core_um, saw_wire_coating_add_um, saw_kerf_excess_um | saw_kerf_um_calc | um | ara_sonuc
wafer | wf_t_min_ascut | wf_t_final_min_um + wf_texture_removal_um | As-cut kalinlik alt siniri; kisit t_wafer_um >= wf_t_min_ascut_um | wf_t_final_min_um, wf_texture_removal_um | wf_t_min_ascut_um | um | ara_sonuc
wafer | wf_t_equal_break | max(wf_t_min_ascut_um, 110.0*(math.sqrt(A_cell_m2*1e6)/182.0)**(wf_break_exp_size/wf_break_exp_thickness)) | 182 mm / 110 um ile ayni kirilma olasiligini veren kalinlik, as-cut alt sinirla kirpilmis | wf_t_min_ascut_um, A_cell_m2, wf_break_exp_size, wf_break_exp_thickness | wf_t_equal_break_um | um | ara_sonuc
wafer | sq_D_ground | D_ingot_mm - 2*sq_grind_margin_mm | Kullanilabilir (taslanmis) cap | D_ingot_mm, sq_grind_margin_mm | sq_D_ground_mm | mm | ara_sonuc
wafer | sq_k_max | max([k for k in range(1, 15) if k*a_wafer_mm + (k-1)*sq_kerf_mm <= sq_D_ground_mm and (k*a_wafer_mm + (k-1)*sq_kerf_mm)/2 - math.sqrt(max(0.0, (sq_D_ground_mm/2)**2 - ((k*a_wafer_mm + (k-1)*sq_kerf_mm)/2)**2)) <= sq_chamfer_max_frac*a_wafer_mm] or [0]) | Sabit D'de kose pahi kisitini saglayan en buyuk k (kxk psodo-kare yerlesimi); 0 = sigmaz | a_wafer_mm, sq_kerf_mm, sq_D_ground_mm, sq_chamfer_max_frac | sq_k_max | adet | ara_sonuc
wafer | sq_k_select | sq_k_max | Sabit D modunda k_split = sq_k_max. Serbest D (ters problem) modunda k_split kullanici/optimizasyon tarafindan verilir ve D_ingot_mm_required hesaplanir. | sq_k_max | k_split | adet | ara_sonuc
wafer | sq_A_brick_side | k_split*a_wafer_mm + (k_split-1)*sq_kerf_mm | k x k bolmeden onceki blok kenari | k_split, a_wafer_mm, sq_kerf_mm | sq_A_brick_side_mm | mm | ara_sonuc
wafer | sq_D_required | sq_D_over_a_pseudo*(k_split*a_wafer_mm + (k_split-1)*sq_kerf_mm) + 2*sq_grind_margin_mm | Ters problem (yalnizca firin tasarim asamasi): verilen a ve k icin gereken as-grown cap | sq_D_over_a_pseudo, k_split, a_wafer_mm, sq_kerf_mm, sq_grind_margin_mm | D_ingot_mm_required | mm | ara_sonuc
wafer | sq_A_ps | sq_A_brick_side_mm**2 if sq_D_ground_mm >= sq_A_brick_side_mm*math.sqrt(2) else 4*(sq_A_brick_side_mm/2)*math.sqrt((sq_D_ground_mm/2)**2-(sq_A_brick_side_mm/2)**2) + 2*(sq_D_ground_mm/2)**2*(math.asin(sq_A_brick_side_mm/sq_D_ground_mm) - math.asin(math.sqrt((sq_D_ground_mm/2)**2-(sq_A_brick_side_mm/2)**2)/(sq_D_ground_mm/2))) | Kare-daire kesisim alani (psodo-kare). Kontrol: A=182.2, D=247 icin 33,081-33,088 mm2. A <= D_g sarti. | sq_A_brick_side_mm, sq_D_ground_mm | sq_A_ps_mm2 | mm2 | ara_sonuc
wafer | sq_eta_kxk | sq_A_ps_mm2*(k_split*a_wafer_mm/sq_A_brick_side_mm)**2/(math.pi/4*D_ingot_mm**2) | kxk psodo-kare yerlesiminin kesit kullanimi (as-grown kesite oran) | sq_A_ps_mm2, k_split, a_wafer_mm, sq_A_brick_side_mm, D_ingot_mm | sq_eta_kxk | - | ara_sonuc
wafer | sq_n_rows | max(sum(max(0, math.floor((2*math.sqrt(max(0.0, (sq_D_ground_mm/2)**2 - max(abs(-sq_D_ground_mm/2 + o + j*(a_wafer_mm+sq_kerf_mm)), abs(-sq_D_ground_mm/2 + o + j*(a_wafer_mm+sq_kerf_mm) + a_wafer_mm))**2)) + sq_kerf_mm)/(a_wafer_mm + sq_kerf_mm))) for j in range(int(sq_D_ground_mm/(a_wafer_mm+sq_kerf_mm)) + 2) if -sq_D_ground_mm/2 + o + j*(a_wafer_mm+sq_kerf_mm) + a_wafer_mm <= sq_D_ground_mm/2) for o in [i*(a_wafer_mm+sq_kerf_mm)/40 for i in range(40)]) | Satir paketleme: daire icine sigan tam kare parca sayisi (satir ofseti 40 adimda taranir; her satirda parcalar ortalanir) | sq_D_ground_mm, a_wafer_mm, sq_kerf_mm | sq_n_rows | adet | ara_sonuc
wafer | sq_eta_rows | sq_n_rows*a_wafer_mm**2/(math.pi/4*D_ingot_mm**2) | Satir paketlemenin kesit kullanimi | sq_n_rows, a_wafer_mm, D_ingot_mm | sq_eta_rows | - | ara_sonuc
wafer | sq_n_side | 4*sum(max(0, math.floor((2*math.sqrt((sq_D_ground_mm/2)**2 - (sq_A_brick_side_mm/2 + sq_kerf_mm + j*(a_wafer_mm+sq_kerf_mm) + a_wafer_mm)**2) + sq_kerf_mm)/(a_wafer_mm+sq_kerf_mm))) for j in range(40) if sq_A_brick_side_mm/2 + sq_kerf_mm + j*(a_wafer_mm+sq_kerf_mm) + a_wafer_mm <= sq_D_ground_mm/2) | kxk blogun dort yan diliminden cikan ek tam kare tugla sayisi ('yan dilimden yarim/kucuk tugla') | sq_D_ground_mm, sq_A_brick_side_mm, sq_kerf_mm, a_wafer_mm | sq_n_side | adet | ara_sonuc
wafer | sq_eta_mix | (sq_A_ps_mm2*(k_split*a_wafer_mm/sq_A_brick_side_mm)**2 + sq_n_side*a_wafer_mm**2)/(math.pi/4*D_ingot_mm**2) | kxk blok + yan dilim tuglalari yerlesimi | sq_A_ps_mm2, k_split, a_wafer_mm, sq_A_brick_side_mm, sq_n_side, D_ingot_mm | sq_eta_mix | - | ara_sonuc
wafer | sq_eta_cross | max(sq_eta_kxk, sq_eta_rows, sq_eta_mix) | Secilen (en iyi) yerlesimin kesit kullanimi. Kare kesim artigi orani = 1 - sq_eta_cross. D sabitken a'nin basamakli fonksiyonu. | sq_eta_kxk, sq_eta_rows, sq_eta_mix | sq_eta_cross | - | ara_sonuc
wafer | sq_eta_cross_fullsquare | (k_split*a_wafer_mm)**2/(math.pi/4*D_ingot_mm**2) | Tek tam kare blok (sq_D_ground_mm >= sqrt(2)*A_b olmali); teorik ust sinir 2/pi = 0.637 | k_split, a_wafer_mm, D_ingot_mm | sq_eta_cross_fullsquare | - | ara_sonuc
wafer | sq_eta_cross_hex | 3*math.sqrt(3)/(2*math.pi)*(sq_D_ground_mm/D_ingot_mm)**2 | Tek altigen (kenar = D_g/2); teorik 0.827, 2 mm payla ~0.80 | sq_D_ground_mm, D_ingot_mm | sq_eta_cross_hex | - | ara_sonuc
wafer | A_cell | (sq_A_ps_mm2 if (k_split == 1 and sq_eta_cross == sq_eta_kxk) else a_wafer_mm**2)/1e6 | Wafer/hucre alani (tek psodo-kare veya tam kare parca; kxk kose parcalari icin sq_A_corner) | sq_A_ps_mm2, k_split, sq_eta_cross, sq_eta_kxk, a_wafer_mm | A_cell_m2 | m2 | ara_sonuc
wafer | sq_A_corner | a_wafer_mm**2 - (sq_A_brick_side_mm**2 - sq_A_ps_mm2)/4 | kxk'da 4 kose parcasinin her birinin alani (pah bacagi < a iken). Seri dizide uyumsuzluk kaybi / ayri siniflandirma icin. | a_wafer_mm, sq_A_brick_side_mm, sq_A_ps_mm2 | sq_A_corner_mm2 | mm2 | ara_sonuc
wafer | sq_slab_thick | ((sq_D_ground_mm/2)**2*math.acos(sq_A_brick_side_mm/sq_D_ground_mm) - (sq_A_brick_side_mm/2)*math.sqrt((sq_D_ground_mm/2)**2 - (sq_A_brick_side_mm/2)**2))/(2*math.sqrt((sq_D_ground_mm/2)**2 - (sq_A_brick_side_mm/2)**2)) | Yan dilim ortalama kalinligi = segment alani / kiris (duzeltildi; M10'da 22.3 mm, en kalin 32.5 mm) | sq_D_ground_mm, sq_A_brick_side_mm | sq_slab_thick_mm | mm | ara_sonuc
wafer | sq_cut_area | (8*math.sqrt(max(0.0, (sq_D_ground_mm/2)**2 - (sq_A_brick_side_mm/2)**2)) + 2*(k_split-1)*sq_A_brick_side_mm)*(t_wafer_um + saw_kerf_um)*1e-3/(k_split**2*A_cell_m2*1e6) | Kare kesim + bolme kesim yuzeyi / iyi wafer alani (kxk icin; satir paketlemede benzer mertebe) | sq_D_ground_mm, sq_A_brick_side_mm, k_split, t_wafer_um, saw_kerf_um, A_cell_m2 | sq_cut_area_m2_per_m2 | m2/m2 | ara_sonuc
wafer | saw_kerf_frac | saw_kerf_um/(t_wafer_um + saw_kerf_um) | Kerf kaybi orani (tugla kutlesinin toza giden payi) | saw_kerf_um, t_wafer_um | saw_kerf_frac | - | ara_sonuc
wafer | wf_P_break_wafering | wf_break_wafering_ref*(wf_break_floor_frac + (1-wf_break_floor_frac)*(math.sqrt(A_cell_m2*1e6)/182.0)**wf_break_exp_size*(130.0/t_wafer_um)**wf_break_exp_thickness) | Kesim + tutkal cozme + on temizlik kirilma olasiligi (taban bilesenli, H3) | wf_break_wafering_ref, wf_break_floor_frac, A_cell_m2, wf_break_exp_size, t_wafer_um, wf_break_exp_thickness | wf_P_break_wafering | - | ara_sonuc
wafer | wf_P_break_cell | wf_break_cell_ref*(wf_break_floor_frac + (1-wf_break_floor_frac)*(math.sqrt(A_cell_m2*1e6)/182.0)**wf_break_exp_size*(110.0/t_wafer_um)**wf_break_exp_thickness_cell) | Hucre prosesi kirilma olasiligi (hucre ajanina arayuz; ayri kalinlik ussu) | wf_break_cell_ref, wf_break_floor_frac, A_cell_m2, wf_break_exp_size, t_wafer_um, wf_break_exp_thickness_cell | wf_P_break_cell | - | ara_sonuc
wafer | wf_sigma_rel | (math.sqrt(A_cell_m2*1e6)/182.0)**2*(110.0/t_wafer_um) | Atalet/titresim yuklerinde goreli egilme gerilmesi (sigma ~ rho*g_eff*a^2/t); 182/110 = 1 | A_cell_m2, t_wafer_um | wf_sigma_rel | - | ara_sonuc
wafer | wf_brick_len_yield | 1 - 2*wf_brick_end_mm/min(cz_L_body_mm - wf_crop_mm, saw_L_load_mm) | Tugla boyu verimi (tugla uclari) | wf_brick_end_mm, cz_L_body_mm, wf_crop_mm, saw_L_load_mm | wf_brick_len_yield | - | ara_sonuc
wafer | wf_eta_crop | (cz_L_body_mm - wf_crop_mm)/cz_L_body_mm | Govdenin kullanilabilir payi (uc ve test dilimleri kesildikten sonra) | cz_L_body_mm, wf_crop_mm | wf_eta_crop | - | ara_sonuc
wafer | wf_eta_cone | cz_L_body_mm/(cz_L_body_mm + (wf_crown_h_over_D + wf_tail_h_over_D)*D_ingot_mm/3) | Govde kutlesi / toplam kristallesen kutle (tac + kuyruk konileri). Kristal ajani kendi cz_body_frac degerini verirse o kullanilir. | cz_L_body_mm, wf_crown_h_over_D, wf_tail_h_over_D, D_ingot_mm | wf_eta_cone | - | ara_sonuc
wafer | wf_m_wafer | wf_si_density_kg_m3*t_wafer_um*1e-6 | Iyi wafer'in Si kutlesi | wf_si_density_kg_m3, t_wafer_um | wf_m_wafer_kg_m2 | kg/m2 | ara_sonuc
wafer | wf_m_brick | wf_si_density_kg_m3*(t_wafer_um + saw_kerf_um)*1e-6/((1-wf_P_break_wafering)*(1-wf_reject_quality)*wf_brick_len_yield) | Iyi wafer m2 basina tuketilen tugla kutlesi | wf_si_density_kg_m3, t_wafer_um, saw_kerf_um, wf_P_break_wafering, wf_reject_quality, wf_brick_len_yield | wf_m_brick_kg_m2 | kg/m2 | ara_sonuc
wafer | wf_m_body | wf_m_brick_kg_m2/(sq_eta_cross*wf_eta_crop) | Iyi wafer m2 basina gereken tam capli govde kutlesi (kesilen uclar dahil). Kristal ajanina ana cikti. | wf_m_brick_kg_m2, sq_eta_cross, wf_eta_crop | wf_m_body_kg_m2 | kg/m2 | ara_sonuc
wafer | wf_m_cryst | wf_m_body_kg_m2/wf_eta_cone | Iyi wafer m2 basina toplam kristallesen kutle (tac + govde + kuyruk) | wf_m_body_kg_m2, wf_eta_cone | wf_m_cryst_kg_m2 | kg/m2 | ara_sonuc
wafer | wf_etch_frac | 6*wf_etch_depth_um*1e-3/wf_scrap_chunk_mm | Kirilmis parcanin daglamayla kaybettigi kutle orani (kup yaklasimi) | wf_etch_depth_um, wf_scrap_chunk_mm | wf_etch_frac | - | ara_sonuc
wafer | wf_m_rec | (1-wf_etch_frac)*(wf_slab_recovery_frac*(wf_m_brick_kg_m2/sq_eta_cross - wf_m_brick_kg_m2) + (wf_m_cryst_kg_m2 - wf_m_brick_kg_m2/sq_eta_cross) + wf_m_brick_kg_m2*(1-wf_brick_len_yield)) | Geri donen kutle (K8): yan dilimler + kesilen uclar + tac/kuyruk + tugla uclari, daglama sonrasi. Kerf, kirik wafer ve retler dahil degil. | wf_etch_frac, wf_slab_recovery_frac, wf_m_brick_kg_m2, sq_eta_cross, wf_m_cryst_kg_m2, wf_brick_len_yield | wf_m_rec_kg_m2 | kg/m2 | ara_sonuc
wafer | wf_m_melt_ref | wf_m_cryst_kg_m2*(1 + cz_pot_residue_frac + cz_remelt_frac) | REFERANS eriyik yuku; resmi deger kristal ajaninin ciktisidir (cift sayim yok) | wf_m_cryst_kg_m2, cz_pot_residue_frac, cz_remelt_frac | wf_m_melt_kg_m2 | kg/m2 | ara_sonuc
wafer | wf_m_fresh_ref | wf_m_melt_kg_m2 - wf_m_rec_kg_m2 - wf_m_cryst_kg_m2*cz_remelt_frac | REFERANS taze poli (K8 ve yap-ya-da-al kontrolu icin) | wf_m_melt_kg_m2, wf_m_rec_kg_m2, wf_m_cryst_kg_m2, cz_remelt_frac | wf_m_fresh_kg_m2 | kg/m2 | ara_sonuc
wafer | wf_k_melt | wf_m_melt_kg_m2/wf_m_fresh_kg_m2 | Firin eriyik / taze poli orani | wf_m_melt_kg_m2, wf_m_fresh_kg_m2 | wf_k_melt | - | ara_sonuc
wafer | wf_poly_ratio | wf_m_fresh_kg_m2/wf_m_wafer_kg_m2 | Taze poli / wafer Si (ITRPV M10 2026: 1.39-1.44) | wf_m_fresh_kg_m2, wf_m_wafer_kg_m2 | wf_poly_ratio | - | ara_sonuc
wafer | wf_kerf_loss | wf_si_density_kg_m3*saw_kerf_um*1e-6/((1-wf_P_break_wafering)*(1-wf_reject_quality)) | Kerf tozu, iyi wafer m2 basina | wf_si_density_kg_m3, saw_kerf_um, wf_P_break_wafering, wf_reject_quality | wf_kerf_loss_kg_m2 | kg/m2 | ara_sonuc
wafer | wf_kerf_cost | -wf_kerf_value_usd_kg*wf_kerf_loss_kg_m2 | Kerf camuru bertaraf maliyeti (negatifse satis geliri) | wf_kerf_value_usd_kg, wf_kerf_loss_kg_m2 | wf_kerf_cost_usd_m2 | USD/m2 | alan
wafer | wf_si_etched | wf_etch_frac/(1-wf_etch_frac)*wf_m_rec_kg_m2 | Iyi wafer m2 basina daglanarak cozulen Si | wf_etch_frac, wf_m_rec_kg_m2 | wf_si_etched_kg_m2 | kg/m2 | ara_sonuc
wafer | wf_hf_use | wf_si_etched_kg_m2*wf_hf_stoich_kg_per_kg*wf_etch_util_factor | HF tuketimi (100% baz); saha aritma boyutlandirmasi icin | wf_si_etched_kg_m2, wf_hf_stoich_kg_per_kg, wf_etch_util_factor | wf_hf_kg_m2 | kg/m2 | ara_sonuc
wafer | wf_etch_cost | wf_si_etched_kg_m2*(wf_etch_util_factor*(wf_hf_stoich_kg_per_kg*wf_hf_price_usd_kg + wf_hno3_stoich_kg_per_kg*wf_hno3_price_usd_kg) + wf_waste_treat_usd_per_kg_si) | Geri donusum daglama kimyasallari + notralizasyon/camur bertarafi | wf_si_etched_kg_m2, wf_etch_util_factor, wf_hf_stoich_kg_per_kg, wf_hf_price_usd_kg, wf_hno3_stoich_kg_per_kg, wf_hno3_price_usd_kg, wf_waste_treat_usd_per_kg_si | wf_etch_cost_usd_m2 | USD/m2 | alan
wafer | wf_m2_per_day | N_furnace*cz_kg_per_day/wf_m_cryst_kg_m2 | Unitenin iyi wafer alan ciktisi. cz_kg_per_day = firin basina TOPLAM kristallesen kutle (tac + govde + kuyruk). | N_furnace, cz_kg_per_day, wf_m_cryst_kg_m2 | wf_m2_per_day | m2/gun | ara_sonuc
wafer | wf_wafers_per_day | wf_m2_per_day/A_cell_m2 | Gunluk iyi wafer adedi (1/a^2 ile artar) | wf_m2_per_day, A_cell_m2 | wf_wafers_per_day | wafer/gun | ara_sonuc
wafer | saw_N_wires | math.floor(saw_L_load_mm*1000/(t_wafer_um + saw_kerf_um)) | Tel agindaki sarim sayisi | saw_L_load_mm, t_wafer_um, saw_kerf_um | saw_N_wires | adet | ara_sonuc
wafer | saw_n_side | max(1, math.floor((saw_W_web_mm + saw_brick_gap_mm)/(a_wafer_mm + saw_brick_gap_mm))) | Yan yana yuklenen tugla sayisi | saw_W_web_mm, saw_brick_gap_mm, a_wafer_mm | saw_n_side | adet | ara_sonuc
wafer | saw_feed | saw_feed_ref_mm_min*(182.0/(saw_n_side*a_wafer_mm))**saw_feed_contact_exp | Temas uzunluguna gore duzeltilmis besleme | saw_feed_ref_mm_min, saw_n_side, a_wafer_mm, saw_feed_contact_exp | saw_feed_mm_min | mm/dk | ara_sonuc
wafer | saw_t_cycle | (a_wafer_mm + saw_overcut_mm)/saw_feed_mm_min/60 + saw_t_overhead_h | Cevrim suresi (kesim derinligi = tugla yuksekligi) | a_wafer_mm, saw_overcut_mm, saw_feed_mm_min, saw_t_overhead_h | saw_t_cycle_h | saat | ara_sonuc
wafer | saw_wafers_per_h | saw_N_wires*saw_n_side*(1-wf_P_break_wafering)*saw_uptime/saw_t_cycle_h | Testere iyi wafer/saat kapasitesi | saw_N_wires, saw_n_side, wf_P_break_wafering, saw_uptime, saw_t_cycle_h | saw_wafers_per_h | wafer/saat | ara_sonuc
wafer | saw_m2_per_h | saw_wafers_per_h*A_cell_m2 | Testere alan kapasitesi | saw_wafers_per_h, A_cell_m2 | saw_m2_per_h | m2/saat | ara_sonuc
wafer | saw_MW_per_yr | saw_m2_per_h*8760*1000*eta_cell/1e6 | Testere kapasitesinin MW/yil karsiligi (tek eta_cell ile; onceki '~70 MW' tutarsizligi giderildi) | saw_m2_per_h, eta_cell | saw_MW_per_yr | MW/yil | ara_sonuc
wafer | N_saw | math.ceil(wf_m2_per_day/(24*saw_m2_per_h)) | Unite basina testere sayisi | wf_m2_per_day, saw_m2_per_h | N_saw | adet | ara_sonuc
wafer | saw_util | wf_m2_per_day/(24*saw_m2_per_h*N_saw) | Testere kullanim orani (raporlanmali) | wf_m2_per_day, saw_m2_per_h, N_saw | saw_util | - | ara_sonuc
wafer | saw_cycles_per_day | wf_m2_per_day/(saw_N_wires*saw_n_side*A_cell_m2*(1-wf_P_break_wafering)) | Gunluk testere cevrimi | wf_m2_per_day, saw_N_wires, saw_n_side, A_cell_m2, wf_P_break_wafering | saw_cycles_per_day | cevrim/gun | ara_sonuc
wafer | saw_capex_cost | N_saw*(saw_capex_usd + saw_filtration_capex_usd)*fin_crf/(wf_m2_per_day*365) | Testere + filtrasyon sermaye maliyeti (dusuk kullanim dahil) | N_saw, saw_capex_usd, saw_filtration_capex_usd, fin_crf, wf_m2_per_day | saw_capex_usd_m2 | USD/m2 | zaman
wafer | saw_wire_cost | saw_wire_use_ref_m_per_m2*(saw_kerf_um/57.0)*saw_wire_use_mult*(saw_wire_price_w_usd_km if saw_wire_type_is_w else saw_wire_price_steel_usd_km)/1000 | Tel maliyeti (kaldirilan hacimle orantili; referans kerf 57 um; tel tipi anahtari) | saw_wire_use_ref_m_per_m2, saw_kerf_um, saw_wire_use_mult, saw_wire_type_is_w, saw_wire_price_w_usd_km, saw_wire_price_steel_usd_km | saw_wire_cost_usd_m2 | USD/m2 | alan
wafer | saw_energy | saw_power_kW/saw_m2_per_h | Testere enerjisi (fiyat finans ajaninda) | saw_power_kW, saw_m2_per_h | saw_energy_kWh_m2 | kWh/m2 | zaman
wafer | saw_maint_cost | saw_maint_usd_per_h/saw_m2_per_h | Testere bakim sarfi | saw_maint_usd_per_h, saw_m2_per_h | saw_maint_usd_m2 | USD/m2 | zaman
wafer | saw_beam_cost | saw_beam_usd_m2*(t_wafer_um + saw_kerf_um)*1e-6/(math.sqrt(A_cell_m2*1e6)*1e-3) | Recine plaka + tutkal; m2 basina 1/a ile artar (kenar-olcekli) | saw_beam_usd_m2, t_wafer_um, saw_kerf_um, A_cell_m2 | saw_beam_cost_usd_m2 | USD/m2 | adet
wafer | sq_capex_cost | sq_capex_usd*fin_crf/(wf_m2_per_day*365) | Kare kesim / taslama / bolme sermaye maliyeti | sq_capex_usd, fin_crf, wf_m2_per_day | sq_capex_usd_m2 | USD/m2 | zaman
wafer | sq_consumable_cost | sq_consumable_usd_m2cut*sq_cut_area_m2_per_m2 | Kare kesim sarfi (ihmal edilebilir mertebede) | sq_consumable_usd_m2cut, sq_cut_area_m2_per_m2 | sq_consumable_usd_m2 | USD/m2 | alan
wafer | N_inspect | math.ceil(wf_wafers_per_day/(24*wf_inspect_wph*wf_inspect_uptime)) | Muayene (ve ayirma/temizlik) istasyonu sayisi; basamakli | wf_wafers_per_day, wf_inspect_wph, wf_inspect_uptime | N_inspect | adet | ara_sonuc
wafer | wf_inspect_util | wf_wafers_per_day/(24*wf_inspect_wph*wf_inspect_uptime*N_inspect) | Adet bazli istasyon kullanim orani (raporlanmali) | wf_wafers_per_day, wf_inspect_wph, wf_inspect_uptime, N_inspect | wf_inspect_util | - | ara_sonuc
wafer | wf_station_capex_cost | (N_inspect*(wf_inspect_capex_usd + wf_handling_capex_usd) + wf_brick_metrology_capex_usd + wf_crusher_capex_usd + wf_etch_station_capex_usd)*fin_crf/(wf_m2_per_day*365) | Muayene, ayirma/temizlik, tugla olcum, kirici ve daglama istasyonlari sermaye maliyeti | N_inspect, wf_inspect_capex_usd, wf_handling_capex_usd, wf_brick_metrology_capex_usd, wf_crusher_capex_usd, wf_etch_station_capex_usd, fin_crf, wf_m2_per_day | wf_station_capex_usd_m2 | USD/m2 | zaman
wafer | wf_labor | max(wf_staff_min_per_shift*24, saw_cycles_per_day*saw_labor_h_per_cycle)/wf_m2_per_day | Wafer alani iscilik saati (asgari vardiya tabani veya cevrim bazli ihtiyac, hangisi buyukse) | wf_staff_min_per_shift, saw_cycles_per_day, saw_labor_h_per_cycle, wf_m2_per_day | wf_labor_h_m2 | adam-saat/m2 | zaman
wafer | wf_wafering_conv | saw_capex_usd_m2 + sq_capex_usd_m2 + sq_consumable_usd_m2 + wf_station_capex_usd_m2 + saw_wire_cost_usd_m2 + saw_coolant_usd_m2 + saw_beam_cost_usd_m2 + saw_maint_usd_m2 + saw_energy_kWh_m2*elec_price_usd_kWh + wf_preclean_chem_usd_m2 + wf_etch_cost_usd_m2 + wf_kerf_cost_usd_m2 + wf_labor_h_m2*labor_usd_h | Wafer donusum maliyeti toplami (poli ve kristal haric); yap-ya-da-al icin | saw_capex_usd_m2, sq_capex_usd_m2, sq_consumable_usd_m2, wf_station_capex_usd_m2, saw_wire_cost_usd_m2, saw_coolant_usd_m2, saw_beam_cost_usd_m2, saw_maint_usd_m2, saw_energy_kWh_m2, elec_price_usd_kWh, wf_preclean_chem_usd_m2, wf_etch_cost_usd_m2, wf_kerf_cost_usd_m2, wf_labor_h_m2, labor_usd_h | wf_wafering_conv_usd_m2 | USD/m2 | ara_sonuc
wafer | wf_buy_price_chain | wf_price_m10_usd if wafer_chain_is_cn else wf_price_traceable_m10_usd | Tedarik zincirine gore satin alinan wafer fiyati (poli ile ayni zincir) | wafer_chain_is_cn, wf_price_m10_usd, wf_price_traceable_m10_usd | wf_buy_price_usd_wafer | USD/adet | ara_sonuc
wafer | wf_buy_cost_m2 | (wf_buy_price_usd_wafer*(1 + wf_import_duty_frac) + wf_import_logistics_usd_per_wafer + wf_incoming_qc_usd_per_wafer)/wf_A_m10_m2 | Satin alinan wafer'in teslim maliyeti, m2 basina (K3) | wf_buy_price_usd_wafer, wf_import_duty_frac, wf_import_logistics_usd_per_wafer, wf_incoming_qc_usd_per_wafer, wf_A_m10_m2 | wf_buy_cost_usd_m2 | USD/m2 | adet
wafer | wf_buy_cost_W | wf_buy_cost_usd_m2/(1000*eta_cell) | Satin alinan wafer maliyeti, STC W basina | wf_buy_cost_usd_m2, eta_cell | wf_buy_cost_usd_W | USD/W | ara_sonuc
wafer | wf_split_piece | 182.2/k_split | Satin alinan M10'un k x k bolunmesinde parca kenari (kerfsiz yarma); parca fiyati wf_buy_price_usd_wafer/k_split**2 | k_split | a_wafer_mm_split | mm | ara_sonuc
wafer | wf_split_cost | wf_split_capex_usd*fin_crf/(wf_m2_per_day*365) | Bolme istasyonu sermaye maliyeti (K3 + bolme modu) | wf_split_capex_usd, fin_crf, wf_m2_per_day | wf_split_cost_usd_m2 | USD/m2 | zaman
wafer | wf_poly_price_chain | wf_poly_price_china_rmb_kg/(1 + wf_cn_vat)/wf_fx_cny_per_usd if wafer_chain_is_cn else wf_poly_price_nonchina_usd_kg | Zincire gore poli fiyati (KDV haric) | wafer_chain_is_cn, wf_poly_price_china_rmb_kg, wf_cn_vat, wf_fx_cny_per_usd, wf_poly_price_nonchina_usd_kg | wf_poly_price_usd_kg | USD/kg | ara_sonuc
wafer | wf_poly_cost | wf_m_fresh_kg_m2*wf_poly_price_usd_kg | Taze poli maliyeti, yalnizca KIYAS icin (maliyet toplamina kristal ajanindan girer) | wf_m_fresh_kg_m2, wf_poly_price_usd_kg | wf_poly_cost_usd_m2 | USD/m2 | ara_sonuc
wafer | wf_make_minus_buy | wf_poly_cost_usd_m2 + cz_conversion_usd_m2 + wf_wafering_conv_usd_m2 - wf_buy_cost_usd_m2 | Kendi yapim eksi satin alma (ayni zincir); pozitifse satin almak ucuz | wf_poly_cost_usd_m2, cz_conversion_usd_m2, wf_wafering_conv_usd_m2, wf_buy_cost_usd_m2 | wf_make_minus_buy_usd_m2 | USD/m2 | ara_sonuc
hucre | f_cell_area | A_cell_m2 = (a_wafer_mm*1e-3)**2 * wafer_area_factor | Hucre alani; tam kare icin 1, psodo-kare icin wafer ajani verir. | a_wafer_mm, wafer_area_factor | A_cell_m2 | m2 | ara_sonuc
hucre | f_hjt_w_eq | w_B = hjt_edge_weq_native_mm + hjt_tco_dead_frac_rear*hjt_tco_excl_mm ; w_Bon = hjt_edge_weq_native_mm + hjt_tco_dead_frac_front*hjt_tco_excl_mm + hjt_tco_wrap_weq_mm ; f_nat = 1/k_post ; hjt_w_eq_mm = {'B_arka': w_B, 'B_on': w_Bon, 'C': f_nat*w_B + (1-f_nat)*hjt_edge_weq_tls_mm, 'D': f_nat*w_B + (1-f_nat)*hjt_edge_weq_repass_mm, 'cizik': f_nat*w_B + (1-f_nat)*hjt_edge_weq_scribe_mm, 'baslangic': hjt_w_eq_start_mm}[edge_mode] | Toplam esdeger olu kenar genisligi (rekombinasyon + TCO'suz bant). k_post: islenmis wafer islem sonrasi kac parcaya bolunuyor (kenar boyunca); k_post=1 ise kesim yok. Kesik kenarda TCO bandi yoktur. | hjt_edge_weq_native_mm, hjt_tco_dead_frac_rear, hjt_tco_dead_frac_front, hjt_tco_excl_mm, hjt_tco_wrap_weq_mm, hjt_edge_weq_tls_mm, hjt_edge_weq_repass_mm, hjt_edge_weq_scribe_mm, hjt_w_eq_start_mm, k_post, edge_mode | hjt_w_eq_mm | mm | teknik
hucre | f_hjt_edge_loss | hjt_edge_loss_rel = 2*(a_wafer_mm + b_wafer_mm)*hjt_w_eq_mm/(a_wafer_mm*b_wafer_mm) | Bagil kenar kaybi = cevre x w_eq / alan; kare icin 4*w_eq/a. Dogrusallik Wohler 2024 olcumlerine dayanir. | a_wafer_mm, b_wafer_mm, hjt_w_eq_mm | hjt_edge_loss_rel | - | teknik
hucre | f_hjt_eta_core_calib | cell_eta_core_mature_pct = cell_eta_industry_2025_pct/(1 - (hjt_edge_weq_native_mm + hjt_tco_dead_frac_rear*hjt_tco_excl_mm)*hjt_ref_PA_per_mm) | Kalibrasyon (dogrulama degil). Referans formati belirsiz -> 26.0-26.2. | cell_eta_industry_2025_pct, hjt_edge_weq_native_mm, hjt_tco_dead_frac_rear, hjt_tco_excl_mm, hjt_ref_PA_per_mm | cell_eta_core_mature_pct | % | teknik
hucre | f_hjt_tau_anneal | tau_eff_srh_ms = tau_bulk_ms if not preanneal else 1/(1/hjt_tau_ref_ms + (1 - hjt_preanneal_recovery_frac)*max(0, 1/tau_bulk_ms - 1/hjt_tau_ref_ms)) | On-tavlama sonrasi SRH omru; rekombinasyon hizlari toplanir. Oksijen kaynakli kusurlar icin r ~ 0 alinmali. | tau_bulk_ms, hjt_tau_ref_ms, hjt_preanneal_recovery_frac, preanneal | tau_eff_srh_ms | ms | teknik
hucre | f_hjt_eta_tau | hjt_eta_tau_pct = hjt_eta_core_pct + hjt_eta_tau_A_pctabs*(log(1 + hjt_eta_tau_c_ms/hjt_tau_ref_ms) - log(1 + hjt_eta_tau_c_ms/tau_eff_srh_ms)) | SRH omrune gore kenarsiz verim; hjt_eta_core_pct = cell_eta_core_mature_pct veya cell_eta_core_start_pct. | cell_eta_core_mature_pct, cell_eta_core_start_pct, hjt_eta_tau_A_pctabs, hjt_eta_tau_c_ms, hjt_tau_ref_ms, tau_eff_srh_ms | hjt_eta_tau_pct | % | teknik
hucre | f_hjt_tau_target | hjt_tau_srh_target_ms = hjt_eta_tau_c_ms/(exp(log(1 + hjt_eta_tau_c_ms/hjt_tau_ref_ms) + dEta_allow_pctabs/hjt_eta_tau_A_pctabs) - 1) | Izin verilen verim kaybi (puan) icin kristal ajanina verilecek asgari SRH omru. | hjt_eta_tau_c_ms, hjt_tau_ref_ms, hjt_eta_tau_A_pctabs, dEta_allow_pctabs | hjt_tau_srh_target_ms | ms | teknik
hucre | f_hjt_queue_factor | hjt_queue_factor = 1 - hjt_queue_penalty_rel_per_min*max(0, t_queue_min - hjt_queue_time_max_min) | HF-son -> PECVD bekleme cezasi (Danel 2012). | hjt_queue_penalty_rel_per_min, hjt_queue_time_max_min, t_queue_min | hjt_queue_factor | - | teknik
hucre | f_eta_cell | eta_cell = hjt_eta_tau_pct/100*(1 - hjt_edge_loss_rel)*hjt_queue_factor*(1 - sputter_flag*1.1*hjt_sputter_damage_dVoc_mV/(1000*hjt_voc_cell_V)) | STC on yuz hucre verimi. sputter_flag=0 baslangic senaryosunda (cekirdek verimde dahil). | hjt_eta_tau_pct, hjt_edge_loss_rel, hjt_queue_factor, hjt_sputter_damage_dVoc_mV, hjt_voc_cell_V, sputter_flag | eta_cell | - | teknik
hucre | f_p_cell | P_cell_W = eta_cell*1000*A_cell_m2 | Hucre gucu (STC). | eta_cell, A_cell_m2 | P_cell_W | W | ara_sonuc
hucre | f_hjt_n_per_row | hjt_n_per_row = floor((hjt_carrier_side_mm - 2*hjt_carrier_margin_mm + hjt_carrier_gap_mm)/(a_wafer_mm + hjt_carrier_gap_mm)) | Tasiyicida sira basina cep; tasiyici basina wafer = n**2. | hjt_carrier_side_mm, hjt_carrier_margin_mm, hjt_carrier_gap_mm, a_wafer_mm | hjt_n_per_row | adet | ara_sonuc
hucre | f_hjt_eta_pack | hjt_eta_pack = hjt_n_per_row**2*a_wafer_mm**2/hjt_carrier_side_mm**2 | Tasiyici paketleme verimi (tamsayi kuantizasyonu). | hjt_n_per_row, a_wafer_mm, hjt_carrier_side_mm | hjt_eta_pack | - | ara_sonuc
hucre | f_hjt_pecvd_cap | hjt_pecvd_m2_per_h = (hjt_carrier_side_mm*1e-3)**2*hjt_eta_pack*3600/hjt_pecvd_takt_s*hjt_line_uptime | PECVD kapasitesi (alan); takt tam iki yuzlu yigin icin tanimli. | hjt_carrier_side_mm, hjt_eta_pack, hjt_pecvd_takt_s, hjt_line_uptime | hjt_pecvd_m2_per_h | m2/h | zaman
hucre | f_hjt_pvd_cap | hjt_pvd_m2_per_h = (hjt_carrier_side_mm*1e-3)**2*hjt_eta_pack*3600/hjt_pvd_takt_s*hjt_line_uptime | PVD kapasitesi (ayni tasiyici). | hjt_carrier_side_mm, hjt_eta_pack, hjt_pvd_takt_s, hjt_line_uptime | hjt_pvd_m2_per_h | m2/h | zaman
hucre | f_hjt_wet_cap | hjt_wet_m2_per_h = hjt_wet_slots*floor(hjt_wet_bath_W_mm/(a_wafer_mm + hjt_wet_lane_gap_mm))*floor(hjt_wet_bath_H_mm/(a_wafer_mm + hjt_wet_lane_gap_mm))*A_cell_m2*3600/hjt_wet_takt_s*hjt_line_uptime | Cok seritli kasetli toplu islak tezgah; kapasite a'ya kesit paketlemesi uzerinden bagli (standart tek seritli kasette adet olcekli olurdu). | hjt_wet_slots, hjt_wet_bath_W_mm, hjt_wet_bath_H_mm, hjt_wet_lane_gap_mm, a_wafer_mm, A_cell_m2, hjt_wet_takt_s, hjt_line_uptime | hjt_wet_m2_per_h | m2/h | zaman
hucre | f_hjt_print_cap | hjt_n_pal = floor((hjt_print_pallet_side_mm - 10 + 2)/(a_wafer_mm + 2)) ; hjt_print_m2_per_h = hjt_n_pal**2*A_cell_m2*3600/hjt_print_cycle_s*hjt_line_uptime | On ve arka ayri yazicida paletli baski (alan). Tek yazici iki yuzu basarsa /2. | hjt_print_pallet_side_mm, a_wafer_mm, A_cell_m2, hjt_print_cycle_s, hjt_line_uptime | hjt_print_m2_per_h | m2/h | zaman
hucre | f_hjt_line_cap | hjt_line_m2_per_h = min(hjt_wet_m2_per_h, hjt_pecvd_m2_per_h, hjt_pvd_m2_per_h, hjt_print_m2_per_h) ; hjt_line_W_per_yr = hjt_line_m2_per_h*8760*eta_cell*1000*hjt_yield_total | Darbogaz; IV ve tasima istasyon sayisiyla olceklendigi icin darbogaz degil. Yil = 8760 h, uptime yalniz kapasitede. | hjt_wet_m2_per_h, hjt_pecvd_m2_per_h, hjt_pvd_m2_per_h, hjt_print_m2_per_h, eta_cell, hjt_yield_total | hjt_line_W_per_yr | W/yil | zaman
hucre | f_hjt_required_W | hjt_required_W_per_yr = batt_cells_per_yr*E_batt_cell_Wh/E_batt_Wh*n_panel_per_box*P_panel_W/CTM | K9 zincirinden unite hucre gucu ihtiyaci (PV ve pil senkron). Keyfi '10 MW/yil' ornegi kaldirildi. | batt_cells_per_yr, E_batt_cell_Wh, E_batt_Wh, n_panel_per_box, P_panel_W, CTM | hjt_required_W_per_yr | W/yil | ara_sonuc
hucre | f_hjt_required_m2 | hjt_required_m2_per_h = hjt_required_W_per_yr/(eta_cell*1000*hjt_yield_total*8760) ; wafer_per_day_needed = hjt_required_m2_per_h*24/(A_cell_m2*hjt_yield_total) | Ortalama alan hizi ve wafer ajanina geri beslenen wafer ihtiyaci. | hjt_required_W_per_yr, eta_cell, hjt_yield_total, A_cell_m2 | hjt_required_m2_per_h | m2/h | ara_sonuc
hucre | f_hjt_util | hjt_utilization = hjt_required_m2_per_h/hjt_line_m2_per_h ; hjt_units_per_line = floor(1/hjt_utilization) | Kullanim orani ve bir hattin besleyebilecegi unite sayisi (saha paylasim karari). | hjt_required_m2_per_h, hjt_line_m2_per_h | hjt_utilization | - | zaman
hucre | f_hjt_queue_batch | hjt_queue_batch_max_m2 = hjt_pecvd_m2_per_h*hjt_queue_time_max_min/60 | HF-son partisinin azami boyutu. | hjt_pecvd_m2_per_h, hjt_queue_time_max_min | hjt_queue_batch_max_m2 | m2 | teknik
hucre | f_hjt_ag_g | hjt_ag_g_per_m2 = hjt_paste_laydown_start_g_per_m2*hjt_paste_ag_frac (baslangic) ¦ hjt_paste_laydown_mature_g_per_m2*hjt_paste_ag_frac (olgun) ¦ hjt_ag_g_per_m2_agcu | Saf Ag yuzey yogunlugu; pasta kutlesi ve Ag orani ayri. | hjt_paste_laydown_start_g_per_m2, hjt_paste_laydown_mature_g_per_m2, hjt_paste_ag_frac, hjt_ag_g_per_m2_agcu | hjt_ag_g_per_m2 | g/m2 | alan
hucre | f_hjt_ag_cost | hjt_ag_usd_per_W = hjt_ag_g_per_m2*(hjt_ag_price_usd_per_g + hjt_ag_paste_premium_usd_per_g)/(eta_cell*1000*hjt_yield_total) | Iyi W basina gumus; kirik/reddedilen hucrelerdeki sarf paydada. | hjt_ag_g_per_m2, hjt_ag_price_usd_per_g, hjt_ag_paste_premium_usd_per_g, eta_cell, hjt_yield_total | hjt_ag_usd_per_W | USD/W | alan
hucre | f_hjt_ag_cell | hjt_ag_mg_per_cell = hjt_ag_g_per_m2*1000*A_cell_m2 | Hucre basina Ag. | hjt_ag_g_per_m2, A_cell_m2 | hjt_ag_mg_per_cell | mg | alan
hucre | f_hjt_ito_target | hjt_ito_target_g_per_m2 = hjt_ito_density_g_cm3*hjt_ito_thickness_total_nm*1e-3/(hjt_ito_target_util*hjt_ito_transfer_frac*hjt_eta_pack) | Islenen hucre m2'si basina satin alinan hedef kutlesi. | hjt_ito_density_g_cm3, hjt_ito_thickness_total_nm, hjt_ito_target_util, hjt_ito_transfer_frac, hjt_eta_pack | hjt_ito_target_g_per_m2 | g/m2 | alan
hucre | f_hjt_ito_cost | hjt_ito_usd_per_W = hjt_ito_target_g_per_m2*1e-3*((hjt_in_mass_frac_target*hjt_in_price_usd_per_kg + hjt_ito_target_fab_adder_usd_per_kg) - (1 - hjt_ito_target_util)*hjt_in_mass_frac_target*hjt_in_price_usd_per_kg*hjt_ito_spent_in_recovery_frac)/(eta_cell*1000*hjt_yield_total) | Hedef maliyeti eksi kalan hedefin In kredisi (kutle dengesiyle tutarli). | hjt_ito_target_g_per_m2, hjt_in_mass_frac_target, hjt_in_price_usd_per_kg, hjt_ito_target_fab_adder_usd_per_kg, hjt_ito_target_util, hjt_ito_spent_in_recovery_frac, eta_cell, hjt_yield_total | hjt_ito_usd_per_W | USD/W | alan
hucre | f_hjt_in_mg_W | hjt_in_mg_per_W = hjt_ito_target_g_per_m2*1e3*hjt_in_mass_frac_target/(eta_cell*1000) | Indiyum yogunlugu (geri kazanim oncesi). | hjt_ito_target_g_per_m2, hjt_in_mass_frac_target, eta_cell | hjt_in_mg_per_W | mg/W | alan
hucre | f_hjt_koh | hjt_koh_g_per_m2 = hjt_si_etch_removal_um*1e-4*2.33*1e4*(2*56.11/28.09)*hjt_koh_excess | Si + 2KOH + H2O -> K2SiO3 + 2H2. | hjt_si_etch_removal_um, hjt_koh_excess | hjt_koh_g_per_m2 | g/m2 | alan
hucre | f_hjt_chem_cost | hjt_chem_usd_per_m2 = hjt_koh_g_per_m2*1e-3*hjt_koh_price_usd_per_kg + hjt_hf_g_per_m2*1e-3*hjt_hf_price_usd_per_kg + hjt_misc_chem_usd_per_m2 | Islak kimya maliyeti. | hjt_koh_g_per_m2, hjt_koh_price_usd_per_kg, hjt_hf_g_per_m2, hjt_hf_price_usd_per_kg, hjt_misc_chem_usd_per_m2 | hjt_chem_usd_per_m2 | USD/m2 | alan
hucre | f_hjt_gas_cost | hjt_gas_usd_per_m2 = hjt_sih4_g_per_m2*1e-3*hjt_sih4_price_usd_per_kg + hjt_h2_g_per_m2*1e-3*hjt_h2_price_usd_per_kg + hjt_dopant_gas_usd_per_m2 | Proses gazlari maliyeti (NF3 secilirse ayrica). | hjt_sih4_g_per_m2, hjt_sih4_price_usd_per_kg, hjt_h2_g_per_m2, hjt_h2_price_usd_per_kg, hjt_dopant_gas_usd_per_m2 | hjt_gas_usd_per_m2 | USD/m2 | alan
hucre | f_hjt_carrier_cost | hjt_carrier_usd_per_m2 = hjt_carrier_cost_usd/(hjt_carrier_life_cycles*(hjt_carrier_side_mm/1000)**2*hjt_eta_pack) | Tasiyici yenileme payi. | hjt_carrier_cost_usd, hjt_carrier_life_cycles, hjt_carrier_side_mm, hjt_eta_pack | hjt_carrier_usd_per_m2 | USD/m2 | alan
hucre | f_hjt_alan_other | hjt_alan_other_usd_per_W = (hjt_chem_usd_per_m2 + hjt_gas_usd_per_m2 + hjt_carrier_usd_per_m2 + (hjt_elec_marginal_kWh_per_m2 + preanneal*hjt_preanneal_kWh_per_m2)*elec_price_usd_per_kWh + hjt_upw_L_per_m2*1e-3*upw_price_usd_per_m3)/(eta_cell*1000*hjt_yield_total) | Ag ve ITO disindaki alan sinifi kalemler. | hjt_chem_usd_per_m2, hjt_gas_usd_per_m2, hjt_carrier_usd_per_m2, hjt_elec_marginal_kWh_per_m2, hjt_preanneal_kWh_per_m2, elec_price_usd_per_kWh, hjt_upw_L_per_m2, upw_price_usd_per_m3, eta_cell, hjt_yield_total | hjt_alan_other_usd_per_W | USD/W | alan
hucre | f_hjt_gas_day | hjt_sih4_kg_per_day = hjt_sih4_g_per_m2*hjt_required_m2_per_h*24/1000 ; hjt_sih4_premix_m3_per_day = hjt_sih4_kg_per_day*1000/32.12*0.022414/0.014 # ayni sekilde H2, PH3, bor kaynagi, NF3 | Gaz kabini/tup boyutlandirmasi; %1.4 on-karisim secenegi icin gaz hacmi. | hjt_sih4_g_per_m2, hjt_h2_g_per_m2, hjt_ph3_mg_per_m2, hjt_bdopant_mg_per_m2, hjt_nf3_g_per_m2, hjt_required_m2_per_h | hjt_sih4_kg_per_day | kg/gun | alan
hucre | f_hjt_wet_day | hjt_hf_kg_per_day = hjt_hf_g_per_m2*hjt_required_m2_per_h*24/1000 ; hjt_upw_m3_per_day = hjt_upw_L_per_m2*hjt_required_m2_per_h*24/1000 ; hjt_koh_kg_per_day = hjt_koh_g_per_m2*hjt_required_m2_per_h*24/1000 | HF atik aritma, saf su ve kimyasal tedarik boyutlandirmasi. | hjt_hf_g_per_m2, hjt_upw_L_per_m2, hjt_koh_g_per_m2, hjt_required_m2_per_h | hjt_hf_kg_per_day | kg/gun | alan
hucre | f_hjt_elec | run_h = min(8760, hjt_required_m2_per_h*8760/hjt_line_m2_per_h) if campaign else 8760 ; hjt_elec_base_kWh_per_yr = hjt_base_load_kW*run_h + hjt_idle_base_load_kW*(8760 - run_h) | Taban enerji (zaman). Marjinal enerji f_hjt_alan_other icinde (alan). Louwen degeri artik yalniz capraz kontrol (cift sayim giderildi). | hjt_base_load_kW, hjt_idle_base_load_kW, hjt_required_m2_per_h, hjt_line_m2_per_h, campaign | hjt_elec_base_kWh_per_yr | kWh/yil | zaman
hucre | f_hjt_adet_stations | wafer_per_h = hjt_line_m2_per_h/(A_cell_m2*hjt_line_uptime) ; hjt_n_handling = ceil(wafer_per_h*hjt_handling_ops_per_wafer*hjt_handling_s_per_pick/(3600*hjt_cells_per_op*hjt_line_uptime)) ; hjt_n_iv = ceil(wafer_per_h*hjt_iv_test_s_per_cell/(3600*hjt_cells_per_op*hjt_line_uptime)) | Hat hizina gore robot ve IV istasyonu sayisi (adet sinifi capex). | hjt_line_m2_per_h, A_cell_m2, hjt_line_uptime, hjt_handling_ops_per_wafer, hjt_handling_s_per_pick, hjt_cells_per_op, hjt_iv_test_s_per_cell | hjt_n_handling | adet | adet
hucre | f_hjt_adet | hjt_adet_usd_per_W = ((hjt_n_handling*hjt_capex_handling_cell_usd + hjt_n_iv*hjt_capex_iv_station_usd)*(1/depr_years + hjt_maint_frac_capex_per_yr) + hjt_adet_var_usd_per_op*hjt_handling_ops_per_wafer*wafers_per_yr/hjt_cells_per_op)/W_out_per_yr | Adet-olcekli adimlarin W basina etkisi; capex tek yerde sayilir. Kucuk a'da 1/a^2 ile buyur, coklu tutucu ile duser. | hjt_n_handling, hjt_n_iv, hjt_capex_handling_cell_usd, hjt_capex_iv_station_usd, depr_years, hjt_maint_frac_capex_per_yr, hjt_adet_var_usd_per_op, hjt_handling_ops_per_wafer, hjt_cells_per_op | hjt_adet_usd_per_W | USD/W | adet
hucre | f_hjt_break | hjt_p_break = hjt_breakage_ref*(a_wafer_mm/210)**hjt_breakage_size_exp | Kirilma olasiligi (H3); baslangicta x3. | hjt_breakage_ref, a_wafer_mm, hjt_breakage_size_exp | hjt_p_break | - | teknik
hucre | f_hjt_yield | hjt_yield_total = hjt_line_yield*(1 - hjt_p_break) | Hucre hatti toplam verimi. | hjt_line_yield_mature, hjt_line_yield_start, hjt_p_break | hjt_yield_total | - | teknik
hucre | f_hjt_capex | hjt_capex_zaman_usd = hjt_capex_pecvd_base_usd + hjt_pecvd_n_process_ch*(hjt_capex_pecvd_ch_fix_usd + hjt_capex_pecvd_ch_per_m2_usd*(hjt_carrier_side_mm/1000)**2) + hjt_capex_pvd_base_usd + hjt_capex_pvd_per_m_usd*hjt_carrier_side_mm/1000 + hjt_capex_wet_usd + hjt_capex_print_cure_usd + hjt_capex_metrology_usd + preanneal*hjt_preanneal_capex_usd | Arac bazli sabit + degisken capex (saf us kurali kaldirildi). Adet sinifi istasyonlar f_hjt_adet'te. | hjt_capex_pecvd_base_usd, hjt_pecvd_n_process_ch, hjt_capex_pecvd_ch_fix_usd, hjt_capex_pecvd_ch_per_m2_usd, hjt_carrier_side_mm, hjt_capex_pvd_base_usd, hjt_capex_pvd_per_m_usd, hjt_capex_wet_usd, hjt_capex_print_cure_usd, hjt_capex_metrology_usd, hjt_preanneal_capex_usd | hjt_capex_zaman_usd | USD | zaman
hucre | f_hjt_labor | hjt_labor_usd_per_yr = (hjt_fte_per_shift*hjt_shift_crews*active_shifts/3 + hjt_fte_support)*hjt_labor_cost_usd_per_fte_yr | Vardiya isciligi (zaman). active_shifts = gunluk aktif vardiya sayisi (1-3). | hjt_fte_per_shift, hjt_shift_crews, hjt_fte_support, hjt_labor_cost_usd_per_fte_yr, active_shifts | hjt_labor_usd_per_yr | USD/yil | zaman
hucre | f_hjt_campaign | hjt_campaign_usd_per_yr = n_starts_per_yr*(hjt_campaign_startup_h*hjt_base_load_kW*elec_price_usd_per_kWh + hjt_seasoning_m2_per_start*(hjt_gas_usd_per_m2 + hjt_chem_usd_per_m2) + hjt_campaign_startup_h*hjt_fte_per_shift*labor_usd_per_h) | Kampanya modunun baslangic maliyeti (isinma, kosullama, kukla tasiyici). | hjt_campaign_startup_h, hjt_base_load_kW, hjt_seasoning_m2_per_start, hjt_gas_usd_per_m2, hjt_chem_usd_per_m2, hjt_fte_per_shift, n_starts_per_yr, elec_price_usd_per_kWh | hjt_campaign_usd_per_yr | USD/yil | zaman
hucre | f_hjt_zaman_per_W | W_out_per_yr = min(hjt_required_W_per_yr*n_units_served, hjt_line_W_per_yr) ; hjt_zaman_usd_per_W = (hjt_capex_zaman_usd*(1/depr_years + hjt_maint_frac_capex_per_yr) + hjt_labor_usd_per_yr + hjt_elec_base_kWh_per_yr*elec_price_usd_per_kWh + hjt_n2_Nm3_per_h*run_h*n2_price_usd_per_Nm3 + hjt_campaign_usd_per_yr)/W_out_per_yr | Zaman sinifi maliyetin ciktiya dagitimi; n_units_served = hatti paylasan unite sayisi (saha paylasimi). | hjt_capex_zaman_usd, depr_years, hjt_maint_frac_capex_per_yr, hjt_labor_usd_per_yr, hjt_elec_base_kWh_per_yr, hjt_n2_Nm3_per_h, hjt_campaign_usd_per_yr, hjt_required_W_per_yr, hjt_line_W_per_yr, n_units_served | hjt_zaman_usd_per_W | USD/W | zaman
hucre | f_hjt_urun_sabit | hjt_urun_sabit_usd_per_W = (hjt_tool_nre_usd + n_cell_sizes*(hjt_tooling_per_size_usd + hjt_requal_cost_usd))/W_cumulative_all_lines | Arac tasarim NRE'si ve boyuta ozgu takim/kalifikasyon; tum hatlarin omur boyu toplam uretimine bolunur. | hjt_tool_nre_usd, hjt_tooling_per_size_usd, hjt_requal_cost_usd, n_cell_sizes, W_cumulative_all_lines | hjt_urun_sabit_usd_per_W | USD/W | urun_sabit
hucre | f_hjt_voc_cold | hjt_voc_cold_V = hjt_voc_cell_V*(1 + hjt_tc_voc_pct_per_K/100*(T_min_C - 25)) + hjt_voc_irr_margin_mV/1000 ; N_s_max = floor(V_lim/hjt_voc_cold_V) | SELV (K6) icin soguk hucre Voc'u ve azami seri hucre (modul ajanina). | hjt_voc_cell_V, hjt_tc_voc_pct_per_K, T_min_C, hjt_voc_irr_margin_mV, V_lim | N_s_max | adet | teknik
hucre | f_hjt_a_min_selv | a_min_mm = 1000*sqrt(P_panel_W/(N_s_max*N_p*eta_cell*1000*CTM)) | SELV altinda verilen P_panel icin en kucuk hucre kenari; buyuk P'de baglayici (500 W, N_p=1 -> ~168 mm). | P_panel_W, N_s_max, N_p, eta_cell, CTM | a_min_mm | mm | teknik
hucre | f_hjt_isc | hjt_isc_cell_A = hjt_jsc_mA_cm2*1e-3*A_cell_m2*1e4*(1 - hjt_edge_loss_rel*0.25) | Hucre Isc (kenar kaybinin ~1/4'u akimda; kaba). | hjt_jsc_mA_cm2, A_cell_m2, hjt_edge_loss_rel | hjt_isc_cell_A | A | teknik
hucre | f_hjt_t_cell | hjt_t_cell_um = t_wafer_um - hjt_si_etch_removal_um | Islenmis hucre kalinligi. | t_wafer_um, hjt_si_etch_removal_um | hjt_t_cell_um | um | teknik
modul | mod_f_voc_cell_cold | mod_voc_cell_stc_V * (1 + mod_beta_voc_per_K * (mod_T_min_design_C - 25)) | Soğuk hücre Voc (IEC 60364-7-712 Ek B'deki KU yöntemi) | mod_voc_cell_stc_V, mod_beta_voc_per_K, mod_T_min_design_C | mod_voc_cell_cold_V | V | ara_sonuc
modul | mod_f_ns_max | math.floor(V_lim / (mod_voc_cell_cold_V * mod_voc_margin)) | Gerilim sınırından en fazla seri hücre (T_min −20 °C: 30 V → 35, 35 V → 41, 60 V → 70, 120 V → 141) | V_lim, mod_voc_cell_cold_V, mod_voc_margin | N_s_max | adet | teknik
modul | mod_f_ns_select | N_s_max - ((N_s_max * N_p) % 2) | Varsayılan N_s: serpantin yerleşim için çift N_s·N_p (41 → 40). Optimizasyon daha küçük bir değer seçebilir (ör. küçük P'de a ≥ mod_a_cell_min_mm için). | N_s_max, N_p | N_s | adet | teknik
modul | mod_f_loss_interconnect | 0.95*mod_jsc_A_per_cm2*1e4*(a_wafer_mm/1000)*mod_cu_resistivity_op_ohm_m*(2*a_wafer_mm/3000 + mod_gap_cell_mm/1000)/(math.pi*(mod_wire_d_mm/1000)**2/4*mod_vmp_cell_stc_V)*(mod_wire_pitch_mm/1000) + mod_wire_shading_k*mod_wire_d_mm/mod_wire_pitch_mm + 0.95*mod_jsc_A_per_cm2*1e4*mod_finger_k_ohm*(mod_wire_pitch_mm/2000)**2/mod_vmp_cell_stc_V | Bağıl ara bağlantı kaybı = tel omik (ön + arka, üçgen akım profili) + tel gölgesi + parmak omik (yeni). Fonksiyon olarak (a, p) ile çağrılır. | mod_jsc_A_per_cm2, a_wafer_mm, mod_cu_resistivity_op_ohm_m, mod_gap_cell_mm, mod_wire_d_mm, mod_vmp_cell_stc_V, mod_wire_pitch_mm, mod_wire_shading_k, mod_finger_k_ohm | mod_loss_interconnect | - | teknik
modul | mod_f_n_wires_opt | min(range(mod_wire_n_min, 200), key=lambda n: mod_f_loss_interconnect(a_wafer_mm, a_wafer_mm / n)) | Kaybı en aza indiren tamsayı tel sayısı. BOM ve kayıp aynı aralığı kullanır (tutarsızlık giderildi). 55 mm → 6 tel, 135 mm → 25, 176 mm → 40. | mod_wire_n_min, a_wafer_mm | mod_n_wires | adet | teknik
modul | mod_f_wire_pitch | a_wafer_mm / mod_n_wires | Tel aralığı | a_wafer_mm, mod_n_wires | mod_wire_pitch_mm | mm | ara_sonuc
modul | mod_f_ctm_calc | mod_ctm_optical * (1 - mod_loss_interconnect) | Hücre boyutuna bağlı CTM (çıktı adı çakışması giderildi: mod_ctm_power_calc) | mod_ctm_optical, mod_loss_interconnect | mod_ctm_power_calc | - | teknik
modul | mod_f_design_loop | functools.reduce(lambda ctm, _: mod_ctm_optical * (1 - min(mod_f_loss_interconnect(1000*math.sqrt(P_panel_W/(N_s*N_p*eta_cell*1000*ctm)), 1000*math.sqrt(P_panel_W/(N_s*N_p*eta_cell*1000*ctm))/n) for n in range(mod_wire_n_min, 200))), range(5), 0.97) | CTM ↔ a cebirsel döngüsünün sabit nokta çözümü (5 iterasyon yakınsar). N_p ilk geçişte (CTM 0.97 ile) belirlenir ve sonra sabit tutulur. | P_panel_W, N_s, N_p, eta_cell, mod_ctm_optical, mod_wire_n_min | mod_ctm_power_calc | - | teknik
modul | mod_f_A_cell | P_panel_W / (N_s * N_p * eta_cell * 1000 * mod_ctm_power_calc) | Hücre alanı (G_STC = 1000 W/m²) | P_panel_W, N_s, N_p, eta_cell, mod_ctm_power_calc | A_cell_m2 | m2 | ara_sonuc
modul | mod_f_a_wafer | 1000 * math.sqrt(A_cell_m2) | Tam kare hücre kenarı | A_cell_m2 | a_wafer_mm | mm | ara_sonuc
modul | mod_f_n_p | 1 if a_wafer_mm <= mod_a_cell_max_mm else math.ceil((a_wafer_mm / mod_a_cell_max_mm)**2) | Paralel dizi sayısı (ilk geçişte, N_p = 1 ile hesaplanan a'ya göre) | a_wafer_mm, mod_a_cell_max_mm | N_p | adet | teknik
modul | mod_f_layout | min([(c, N_s*N_p//c) for c in range(2, N_s*N_p + 1, 2) if (N_s*N_p) % c == 0], key=lambda cr: abs((cr[0]*a_wafer_mm + (cr[0]-1)*mod_gap_string_mm)/(cr[1]*a_wafer_mm + (cr[1]-1)*mod_gap_cell_mm) - mod_aspect_target)) | Çift sütunlu yerleşim (n_cols, n_rows); önceden tanımsızdı. 70 → 10×7, 40 → 8×5, 80 → 10×8. | N_s, N_p, a_wafer_mm, mod_gap_string_mm, mod_gap_cell_mm, mod_aspect_target | (n_cols, n_rows) | adet | teknik
modul | mod_f_ns_max_class3 | min(math.floor(mod_classIII_voc_max_V / (mod_voc_cell_stc_V * mod_voc_margin)), N_s_max) | Class III için STC Voc ≤ 35 V → marjla 45 (marjsız 46) | mod_classIII_voc_max_V, mod_voc_cell_stc_V, mod_voc_margin, N_s_max | N_s_max_classIII | adet | teknik
modul | mod_f_a_max_class3 | 10 * math.sqrt(mod_classIII_isc_max_A / (mod_jsc_A_per_cm2 * N_p * mod_isc_margin * mod_bifacial_isc_factor)) | Class III Isc ≤ 8 A'den en büyük hücre kenarı (opak arka, %3 marjla 137.1 mm) | mod_classIII_isc_max_A, mod_jsc_A_per_cm2, N_p, mod_isc_margin, mod_bifacial_isc_factor | a_max_classIII_mm | mm | teknik
modul | mod_f_p_max_class3 | min(mod_classIII_p_max_W, N_s * N_p * (a_max_classIII_mm / 1000)**2 * eta_cell * 1000 * mod_ctm_power_calc) | Tek Class III modülün en yüksek gücü: N_s 40/42/44/45 → 176/185/193/198 W | mod_classIII_p_max_W, N_s, N_p, a_max_classIII_mm, eta_cell, mod_ctm_power_calc | P_max_classIII_W | W | teknik
modul | mod_f_P_quantized | N_s * N_p * (D_ingot_mm * f_pack / 1000)**2 * eta_cell * 1000 * mod_ctm_power_calc | Ters eşleme: külçe çapı ve kesim deseninden panel gücü. Izgara için f_pack = 1/(k√2) (Si kullanımı %63.7); 12'li desen için 1/(2√5) (%76.4). Desen kristal ajanından gelir. D = 250, N_s = 70: k1 → 506 W, k2 → 129, k3 → 58, 12'li → 52 W. | N_s, N_p, D_ingot_mm, f_pack, eta_cell, mod_ctm_power_calc | P_panel_W | W | teknik
modul | mod_f_isc | mod_jsc_A_per_cm2 * (a_wafer_mm / 10)**2 * N_p * mod_bifacial_isc_factor | Modül Isc (STC, arka yüz katkısı dahil) | mod_jsc_A_per_cm2, a_wafer_mm, N_p, mod_bifacial_isc_factor | mod_isc_module_A | A | teknik
modul | mod_f_isc_max | mod_isc_max_factor * mod_isc_module_A | ISC MAX (IEC 60364-7-712 B.2): kablo, konnektör ve baypas akım sınıfı | mod_isc_max_factor, mod_isc_module_A | mod_isc_max_A | A | teknik
modul | mod_f_voc_string_cold | N_s * mod_voc_cell_cold_V | UOC MAX (tek panel) | N_s, mod_voc_cell_cold_V | mod_voc_string_cold_V | V | teknik
modul | mod_f_vmp_hot | N_s * mod_vmp_cell_stc_V * (1 + mod_beta_vmp_per_K * (mod_T_cell_max_C - 25)) | 85 °C'de dizi Vmp (MPPT alt sınırı): 60 V dalı 37.3 V, 35 V dalı 21.3 V | N_s, mod_vmp_cell_stc_V, mod_beta_vmp_per_K, mod_T_cell_max_C | mod_vmp_string_hot_V | V | teknik
modul | mod_f_vmp_hot_bypass | (N_s - math.ceil(N_s / mod_n_bypass)) * mod_vmp_cell_stc_V * (1 + mod_beta_vmp_per_K * (mod_T_cell_max_C - 25)) | Bir baypas iletimdeyken sıcak Vmp: 24.5 V (60 V dalı), 10.6 V (35 V dalı) | N_s, mod_n_bypass, mod_vmp_cell_stc_V, mod_beta_vmp_per_K, mod_T_cell_max_C | mod_vmp_string_hot_bypass_V | V | teknik
modul | mod_f_W | n_cols * a_wafer_mm + (n_cols - 1) * mod_gap_string_mm + 2 * mod_edge_side_mm | Panel genişliği | n_cols, a_wafer_mm, mod_gap_string_mm, mod_edge_side_mm | mod_W_mm | mm | ara_sonuc
modul | mod_f_L | n_rows * a_wafer_mm + (n_rows - 1) * mod_gap_cell_mm + 2 * mod_edge_end_mm | Panel uzunluğu (dizi yönü) | n_rows, a_wafer_mm, mod_gap_cell_mm, mod_edge_end_mm | mod_L_mm | mm | ara_sonuc
modul | mod_f_A_panel | mod_W_mm * mod_L_mm / 1e6 | Laminat alanı | mod_W_mm, mod_L_mm | mod_A_panel_m2 | m2 | ara_sonuc
modul | mod_f_perimeter | 2 * (mod_W_mm + mod_L_mm) / 1000 | Çevre uzunluğu | mod_W_mm, mod_L_mm | mod_perimeter_m | m | ara_sonuc
modul | mod_f_eta_module | P_panel_W / (mod_A_panel_m2 * 1000) | Modül alan verimi | P_panel_W, mod_A_panel_m2 | mod_eta_module | - | teknik
modul | mod_f_q_req | mod_wind_qp_Pa * mod_wind_cp_net * mod_gamma_Q * mod_load_safety_factor | Montaj yerine göre gereken test yükü (γQ eklendi). Nominal 850 × 1.8 × 1.5 × 1.5 ≈ 3440 Pa; γQ = 1 ile 2295 Pa. | mod_wind_qp_Pa, mod_wind_cp_net, mod_gamma_Q, mod_load_safety_factor | mod_q_req_Pa | Pa | teknik
modul | mod_f_q_design | max(mod_q_test_Pa, mod_q_req_Pa) | Boyutlandırma yükü | mod_q_test_Pa, mod_q_req_Pa | mod_q_design_Pa | Pa | teknik
modul | mod_f_t_req_GG | mod_glass_ct_GG_mm_per_m * min(mod_W_mm, mod_L_mm) / 1000 * (mod_q_design_Pa / 5400)**mod_glass_nq_exp * (mod_glass_mount_factor_frameless if build == 'GG_frameless' else 1.0) | Cam-cam için gereken TOPLAM cam kalınlığı (HS; 5400 Pa kalibrasyon noktası) | mod_glass_ct_GG_mm_per_m, mod_W_mm, mod_L_mm, mod_q_design_Pa, mod_glass_nq_exp, mod_glass_mount_factor_frameless, build | mod_t_req_GG_mm | mm | teknik
modul | mod_f_t_req_GB | mod_glass_ct_GB_mm_per_m * min(mod_W_mm, mod_L_mm) / 1000 * (mod_q_design_Pa / 5400)**mod_glass_nq_exp | Cam-arka tabaka için gereken tek FT cam kalınlığı (çerçeveli) | mod_glass_ct_GB_mm_per_m, mod_W_mm, mod_L_mm, mod_q_design_Pa, mod_glass_nq_exp | mod_t_req_GB_mm | mm | teknik
modul | mod_f_t_glass_select | (2 * max(mod_glass_t_min_mm, min(t for t in mod_glass_catalog_mm if 2 * t >= mod_t_req_GG_mm))) if build.startswith('GG') else min(t for t in mod_glass_catalog_mm if t >= mod_t_req_GB_mm * (mod_glass_temper_factor_HS if t < mod_glass_ft_min_mm else 1.0)) | Katalogdan (mod_ds_glass_catalog) toplam cam kalınlığı; ince (HS) GB camına dayanım çarpanı uygulanır | mod_glass_t_min_mm, mod_glass_catalog_mm, mod_t_req_GG_mm, mod_t_req_GB_mm, mod_glass_temper_factor_HS, mod_glass_ft_min_mm, build | t_glass_total_mm | mm | teknik
modul | mod_f_frame_kg_per_m | max(mod_frame_kg_per_m_min, mod_frame_kg_per_m_ref * (min(mod_W_mm, mod_L_mm)/1000 * (max(mod_W_mm, mod_L_mm)/1000)**2) / (1.134 * 2.278**2) * mod_q_design_Pa / 5400) | Çerçeve birim kütlesi, moment ∝ q·b·L² (referans modül 1.134 × 2.278 m, 5400 Pa) | mod_frame_kg_per_m_min, mod_frame_kg_per_m_ref, mod_W_mm, mod_L_mm, mod_q_design_Pa | mod_frame_kg_per_m | kg/m | teknik
modul | mod_f_mass | mod_A_panel_m2 * (t_glass_total_mm * mod_glass_density_kg_m2_per_mm + 2 * mod_encap_mass_kg_m2 + (build == 'GB_framed') * mod_backsheet_mass_kg_m2) + N_s * N_p * A_cell_m2 * t_wafer_um * 1e-6 * 2330 + (build != 'GG_frameless') * mod_frame_kg_per_m * mod_perimeter_m + mod_jbox_mass_kg | Panel kütlesi (Si yoğunluğu 2330 kg/m³; gömülü sabitler parametreye çıkarıldı) | mod_A_panel_m2, t_glass_total_mm, mod_glass_density_kg_m2_per_mm, mod_encap_mass_kg_m2, mod_backsheet_mass_kg_m2, N_s, N_p, A_cell_m2, t_wafer_um, mod_frame_kg_per_m, mod_perimeter_m, mod_jbox_mass_kg, build | mod_mass_kg | kg | teknik
modul | mod_f_cost_glass | mod_A_panel_m2 * mod_landed_factor_glass * ((t_glass_total_mm / 2) * (mod_glass_price_usd_m2_per_mm + mod_glass_rear_price_usd_m2_per_mm) if build.startswith('GG') else t_glass_total_mm * mod_glass_price_usd_m2_per_mm) | Cam maliyeti; GG'de arka cam ayrı ve daha ucuz fiyatla | mod_A_panel_m2, mod_landed_factor_glass, t_glass_total_mm, mod_glass_price_usd_m2_per_mm, mod_glass_rear_price_usd_m2_per_mm, build | mod_cost_glass_usd | USD/panel | alan
modul | mod_f_cost_encap | 2 * mod_A_panel_m2 * (mod_encap_eva_price_usd_m2 if encap == 'EVA' else mod_encap_price_usd_m2) * mod_landed_factor_film | İki kat enkapsülan (POE/EPE ya da EVA dalı) | mod_A_panel_m2, mod_encap_price_usd_m2, mod_encap_eva_price_usd_m2, mod_landed_factor_film, encap | mod_cost_encap_usd | USD/panel | alan
modul | mod_f_cost_backsheet | (build == 'GB_framed') * mod_A_panel_m2 * mod_backsheet_price_usd_m2 * mod_landed_factor_film | Arka tabaka | mod_A_panel_m2, mod_backsheet_price_usd_m2, mod_landed_factor_film, build | mod_cost_backsheet_usd | USD/panel | alan
modul | mod_f_cost_frame | (build != 'GG_frameless') * mod_frame_kg_per_m * mod_perimeter_m * (mod_al_lme_usd_kg + mod_al_premium_usd_kg + mod_frame_processing_cn_usd_kg * mod_landed_factor_frame) | Al çerçeve (LME + prim + TR kısa seri işleme); panel başı ve çevreyle ölçeklenir | mod_frame_kg_per_m, mod_perimeter_m, mod_al_lme_usd_kg, mod_al_premium_usd_kg, mod_frame_processing_cn_usd_kg, mod_landed_factor_frame, build | mod_cost_frame_usd | USD/panel | adet
modul | mod_f_cost_edge | mod_perimeter_m * (mod_edge_seal_usd_per_m if build == 'GG_frameless' else mod_edge_seal_gb_usd_per_m) | Kenar contası/koruyucu ya da çerçeve silikonu | mod_perimeter_m, mod_edge_seal_usd_per_m, mod_edge_seal_gb_usd_per_m, build | mod_cost_edge_usd | USD/panel | adet
modul | mod_f_cost_cu_wire | N_s * N_p * 2 * (a_wafer_mm/1000)**2 * math.pi * (mod_wire_d_mm/1000)**2 / 4 * 8960 / (mod_wire_pitch_mm/1000) * mod_cu_interconnect_price_usd_kg | Ara bağlantı bakırı (ön + arka): hücre alanı × 2·A_tel·ρ_Cu/p. W başına Cu optimum aralıkta a ile artar: 55 mm'de 0.40, 135 mm'de 0.69, 176 mm'de 0.87 g/W. | N_s, N_p, a_wafer_mm, mod_wire_d_mm, mod_wire_pitch_mm, mod_cu_interconnect_price_usd_kg | mod_cost_cu_wire_usd | USD/panel | alan
modul | mod_f_cost_interconnect_fixed | N_s * N_p * mod_interconnect_fixed_usd_per_cell | Hücre başı sabit ara bağlantı sarfı | N_s, N_p, mod_interconnect_fixed_usd_per_cell | mod_cost_interconnect_fixed_usd | USD/panel | adet
modul | mod_f_n_bypass | math.ceil(N_s / mod_cells_per_bypass_max) | Baypas elemanı sayısı (paralel diziler aynı musluğu paylaşır; yerleşimde U dönüşlerine yuvarlanır) | N_s, mod_cells_per_bypass_max | mod_n_bypass | adet | teknik
modul | mod_f_cost_jbox | mod_jbox_base_usd + mod_n_bypass * mod_bypass_device_usd | Bağlantı kutusu ve baypas elemanları | mod_jbox_base_usd, mod_n_bypass, mod_bypass_device_usd | mod_cost_jbox_usd | USD/panel | adet
modul | mod_f_p_diode | mod_isc_max_A * mod_bypass_vf_V | İletimdeki baypas diyot kaybı (kutu termal tasarımı; aktif baypas kararı) | mod_isc_max_A, mod_bypass_vf_V | mod_p_diode_W | W | teknik
modul | mod_f_cost_pack_fixed | mod_pack_fixed_usd | Ambalajın panel başı sabit kısmı | mod_pack_fixed_usd | mod_cost_pack_fixed_usd | USD/panel | adet
modul | mod_f_cost_pack_area | mod_pack_area_usd_m2 * mod_A_panel_m2 | Ambalajın alanla ölçeklenen kısmı | mod_pack_area_usd_m2, mod_A_panel_m2 | mod_cost_pack_area_usd | USD/panel | alan
modul | mod_f_cable_cross | min(A for A in mod_cable_catalog_mm2 if A >= mod_cable_cross_min_mm2 and (P_panel_W/(N_s*mod_vmp_cell_stc_V))**2 * 2*mod_cable_length_m*mod_cu_resistivity_op_ohm_m/(A*1e-6) / P_panel_W <= mod_cable_loss_target) | STC kayıp hedefini sağlayan en küçük katalog kesiti. 60 V: 50-200 W 1.5, 300-400 W 2.5, 500 W 4 mm². 35 V: 100 W 2.5, 200 W 4, 300 W 6, 400-500 W 10 mm². | mod_cable_catalog_mm2, mod_cable_cross_min_mm2, P_panel_W, N_s, mod_vmp_cell_stc_V, mod_cable_length_m, mod_cu_resistivity_op_ohm_m, mod_cable_loss_target | mod_cable_cross_mm2 | mm2 | teknik
modul | mod_f_cost_cable | 2 * mod_cable_length_m * (mod_cable_core_fixed_usd_per_m + mod_cable_cross_mm2 * 1e-6 * 8960 * mod_cu_price_usd_kg) + mod_connector_pair_usd | YENİ KALEM (K5): panelden kutuya iki damar kablo + konnektör çifti. Panel başıdır; kesit akıma bağlı olduğundan güç bileşeni de var. 50 W'ta 2.78 $ (5.6 ¢/W), 500 W'ta 4.40 $ (0.9 ¢/W). | mod_cable_length_m, mod_cable_core_fixed_usd_per_m, mod_cable_cross_mm2, mod_cu_price_usd_kg, mod_connector_pair_usd | mod_cost_cable_usd | USD/panel | adet
modul | mod_f_cable_loss_stc | (P_panel_W / (N_s * mod_vmp_cell_stc_V))**2 * 2 * mod_cable_length_m * mod_cu_resistivity_op_ohm_m / (mod_cable_cross_mm2 * 1e-6) / P_panel_W | STC'de kablo kaybı (boyutlandırma) | P_panel_W, N_s, mod_vmp_cell_stc_V, mod_cable_length_m, mod_cu_resistivity_op_ohm_m, mod_cable_cross_mm2 | mod_cable_loss_stc | - | teknik
modul | mod_f_cable_loss_energy | mod_cable_loss_stc * mod_cable_loss_energy_factor | Yıllık enerji ağırlıklı kablo kaybı (STC değerinin ~0.55 katı) | mod_cable_loss_stc, mod_cable_loss_energy_factor | mod_cable_loss_energy | - | teknik
modul | mod_f_labor_h_var | mod_labor_min_per_panel / 60 + mod_labor_s_per_cell * N_s * N_p / 3600 | Panel başı değişken işçilik saati (test makine süresi çift sayılmıyor) | mod_labor_min_per_panel, mod_labor_s_per_cell, N_s, N_p | mod_labor_h_per_panel | h/panel | teknik
modul | mod_f_cost_labor_var | mod_labor_h_per_panel * mod_labor_rate_usd_h | Değişken işçilik (adet): 50 W'ta 6.0 ¢/W, 300 W'ta 1.0 ¢/W | mod_labor_h_per_panel, mod_labor_rate_usd_h | mod_cost_labor_var_usd | USD/panel | adet
modul | mod_f_cost_labor_idle | mod_labor_rate_usd_h * max(0, mod_crew_min * mod_shift_h_per_day - panels_per_day * mod_labor_h_per_panel) / panels_per_day | Asgari ekibin boş kalan saatleri (zaman). Değişken işçilikle toplamı = ücret × max(ekip saati, iş saati) / panel. | mod_labor_rate_usd_h, mod_crew_min, mod_shift_h_per_day, panels_per_day, mod_labor_h_per_panel | mod_cost_labor_idle_usd | USD/panel | zaman
modul | mod_f_lam_panels_per_cycle | max(1, math.floor(mod_lam_area_m2 / (mod_A_panel_m2 * mod_lam_packing_factor))) | Çevrim başına panel: 50 W 10, 100 W 5, 200 W 2, 300-500 W 1 (3 m²) | mod_lam_area_m2, mod_A_panel_m2, mod_lam_packing_factor | mod_lam_panels_per_cycle | adet | teknik
modul | mod_f_lam_capacity | mod_lam_panels_per_cycle * 60 / mod_lam_cycle_min | Laminatör kapasitesi | mod_lam_panels_per_cycle, mod_lam_cycle_min | mod_lam_panels_per_h | panel/h | teknik
modul | mod_f_n_laminators | math.ceil(panels_per_day / (mod_lam_panels_per_h * mod_shift_h_per_day)) | Gereken laminatör sayısı (basamaklı yatırım). Test ve dizgi kapasitesi de benzer biçimde kontrol edilmeli. | panels_per_day, mod_lam_panels_per_h, mod_shift_h_per_day | mod_n_laminators | adet | teknik
modul | mod_f_cost_equipment | (mod_lam_capex_usd * mod_n_laminators + mod_stringer_capex_usd + mod_test_capex_usd + mod_misc_capex_usd) * (1 / mod_equip_life_y + mod_maint_frac_per_y) / (panels_per_day * op_days_per_year) | Ekipman amortismanı + bakım, panel başı (zaman). Saha paylaşımında panels_per_day tüm ünitelerin toplamıdır. | mod_lam_capex_usd, mod_n_laminators, mod_stringer_capex_usd, mod_test_capex_usd, mod_misc_capex_usd, mod_equip_life_y, mod_maint_frac_per_y, panels_per_day, op_days_per_year | mod_cost_equipment_usd | USD/panel | zaman
modul | mod_f_cost_lam_energy | mod_A_panel_m2 * mod_lam_energy_kWh_m2 * elec_price_usd_kWh | Laminasyon duyulur ısısı (alan) | mod_A_panel_m2, mod_lam_energy_kWh_m2, elec_price_usd_kWh | mod_cost_lam_energy_usd | USD/panel | alan
modul | mod_f_cost_lam_standby | mod_lam_standby_kW * mod_shift_h_per_day * mod_n_laminators * elec_price_usd_kWh / panels_per_day | Laminatör bekleme enerjisi (zaman; H5 karşılığı) | mod_lam_standby_kW, mod_shift_h_per_day, mod_n_laminators, elec_price_usd_kWh, panels_per_day | mod_cost_lam_standby_usd | USD/panel | zaman
modul | mod_f_cost_molds | (mod_mold_small_parts_usd + (frame_type == 'onepiece') * (mod_mold_frame_base_usd + mod_mold_frame_usd_per_m2 * mod_A_panel_m2)) / N_panels_variant_life | Kalıp amortismanı (varyant başına; tek parça çerçeve kalıbı ayak iziyle büyür, H2) | mod_mold_small_parts_usd, mod_mold_frame_base_usd, mod_mold_frame_usd_per_m2, mod_A_panel_m2, N_panels_variant_life, frame_type | mod_cost_molds_usd | USD/panel | urun_sabit
modul | mod_f_press_tonnage | mod_mold_cavity_pressure_MPa * 1e6 * mod_perimeter_m * frame_profile_width_m / 9810 | Tek parça çerçeve için kapama kuvveti (ton); izdüşüm alanı ≈ çevre × profil genişliği | mod_mold_cavity_pressure_MPa, mod_perimeter_m, frame_profile_width_m | mod_press_tonnage_t | t | teknik
modul | mod_f_panels_per_day_sync | N_batt_cells_per_year * E_cell_Wh * n_panel_per_box / E_batt_Wh / op_days_per_year | K9 PV-pil senkronundan panel/gün (model ajanı için): yıllık kutu sayısı × kutu başına panel | N_batt_cells_per_year, E_cell_Wh, n_panel_per_box, E_batt_Wh, op_days_per_year | panels_per_day | panel/gün | teknik
modul | mod_f_cells_demand | panels_per_day * N_s * N_p / mod_module_yield | Modül hattının hücre talebi | panels_per_day, N_s, N_p, mod_module_yield | cells_per_day | hücre/gün | teknik
modul | mod_f_bom_per_W | (mod_cost_glass_usd + mod_cost_encap_usd + mod_cost_backsheet_usd + mod_cost_frame_usd + mod_cost_edge_usd + mod_cost_cu_wire_usd + mod_cost_interconnect_fixed_usd + mod_cost_jbox_usd + mod_cost_pack_fixed_usd + mod_cost_pack_area_usd) / (P_panel_W * mod_module_yield) | Hücre ve kablo hariç modül BOM'u ($/W). Kablo, işçilik, zaman ve kalıp kalemleri ayrı sınıflarda eklenir. | mod_cost_glass_usd, mod_cost_encap_usd, mod_cost_backsheet_usd, mod_cost_frame_usd, mod_cost_edge_usd, mod_cost_cu_wire_usd, mod_cost_interconnect_fixed_usd, mod_cost_jbox_usd, mod_cost_pack_fixed_usd, mod_cost_pack_area_usd, P_panel_W, mod_module_yield | mod_bom_usd_per_W | USD/W | ara_sonuc
modul | mod_f_total_per_W | mod_bom_usd_per_W + (mod_cost_cable_usd + mod_cost_labor_var_usd + mod_cost_labor_idle_usd + mod_cost_equipment_usd + mod_cost_lam_energy_usd + mod_cost_lam_standby_usd + mod_cost_molds_usd) / (P_panel_W * mod_module_yield) | Hücre hariç modül toplamı ($/W). Sınıflar ayrı raporlanmalı. | mod_bom_usd_per_W, mod_cost_cable_usd, mod_cost_labor_var_usd, mod_cost_labor_idle_usd, mod_cost_equipment_usd, mod_cost_lam_energy_usd, mod_cost_lam_standby_usd, mod_cost_molds_usd, P_panel_W, mod_module_yield | mod_total_usd_per_W | USD/W | ara_sonuc
elektronik | el_f_P_box | n_panel_per_box*P_panel_W | Kutu MPPT toplam gucu. | n_panel_per_box, P_panel_W | P_box_W | W | ara_sonuc
elektronik | el_f_P_inv | min(P_box_W, el_grid_limit_VA) if scenario == 'A' else (min(P_box_W, el_P_inv_B_max_W) if B_has_inverter else 0.0) | Inverter gucu. scenario ve B_has_inverter tasarim secimleri (el_ds_scenario, el_ds_B_inverter). | P_box_W, el_grid_limit_VA, el_P_inv_B_max_W | P_inv_W | W | ara_sonuc
elektronik | el_f_n_mppt | math.ceil(n_panel_per_box/el_n_panel_per_mppt) | MPPT kanal sayisi. | n_panel_per_box, el_n_panel_per_mppt | n_mppt | - | ara_sonuc
elektronik | el_f_P_ch | el_n_panel_per_mppt*P_panel_W | Kanal gucu; kosul P_ch_W <= el_P_ch_max_W, aksi halde el_n_panel_per_mppt azaltilir. | el_n_panel_per_mppt, P_panel_W, el_P_ch_max_W | P_ch_W | W | ara_sonuc
elektronik | el_f_fuse_needed | (el_n_panel_per_mppt - 1)*1.25*I_sc_A > el_I_rev_module_A | Paralel panellerde dizi sigortasi gerekli mi (IEC 62548 kurali, hafizadan). I_sc_A modul arayuzu. | el_n_panel_per_mppt, I_sc_A, el_I_rev_module_A | fuse_needed | bool | teknik
elektronik | el_f_N_batt_series_max | math.floor(V_lim/el_Vcell_max_na_V) | 60 V -> 15; 14 onerilir (el_N_batt_series). | V_lim, el_Vcell_max_na_V | N_batt_series_max | - | teknik
elektronik | el_f_V_batt_window | (el_N_batt_series*el_Vcell_min_use_V, el_N_batt_series*el_Vcell_max_na_V) | 14s: 28-55.3 V. | el_N_batt_series, el_Vcell_min_use_V, el_Vcell_max_na_V | V_batt_min, V_batt_max | V | teknik
elektronik | el_f_mppt_mode | 'buck' if el_V_mp_min_V > 1.05*V_batt_max else ('boost' if el_V_mp_max_V < 0.95*V_batt_min else 'buck-boost') | %5 regulasyon payiyla topoloji. buck disindakilerde bagimsiz OVP (SELV tek ariza) zorunlu. | el_V_mp_min_V, el_V_mp_max_V, V_batt_min, V_batt_max | mppt_mode | - | teknik
elektronik | el_f_k_worst | max(1 - V_batt_min/el_V_mp_max_V, 1 - el_V_mp_min_V/V_batt_max) if mppt_mode == 'buck-boost' else (1 - V_batt_min/el_V_mp_max_V) | L·I² = k·P/(r·f); buck k = 1-D, boost k = D. Varsayilan pencerede 0.458 (eski 0.25 hatasi duzeltildi). | V_batt_min, V_batt_max, el_V_mp_min_V, el_V_mp_max_V | k_worst | - | teknik
elektronik | el_f_fet_cost | max(fet_floor_usd, K_R_usd_mohm*el_k_T_rdson*I_sw_rms2/(el_alpha_cond_per_switch*P_st_W*1000.0)) | Tek anahtar. Si: el_K_R_si100_usd_mohm/el_fet_floor_si_usd; GaN: el_K_R_gan100_usd_mohm/el_fet_floor_gan_usd; HV: el_K_R_hv650_usd_mohm/el_fet_floor_hv_usd. I_sw_rms2 ve P_st_W cagri yerinde verilir. | el_k_T_rdson, el_alpha_cond_per_switch, el_K_R_si100_usd_mohm, el_K_R_gan100_usd_mohm, el_K_R_hv650_usd_mohm | C_fet_usd | USD/adet | guc_enerji
elektronik | el_f_P_sw_node | f_sw_Hz*(Qoss_nC + Qrr_nC)*1e-9*V_sw_V | Sert anahtarlama kapasitif + toparlanma kaybi. Si 100 kHz/50 V: 0.45 W; GaN 400 kHz: 0.92 W. ZVS'de Qoss geri kazanilir. Verim modeli icin; maliyet degil. | el_Qoss_si_nC, el_Qrr_si_nC, el_Qoss_gan_nC, el_fsw_si_kHz, el_fsw_gan_kHz | P_sw_W | W | teknik
elektronik | el_f_Ap_inductor | (1 + el_ripple_L/2)*k_worst*P_ch_W/(el_ripple_L*f_sw_Hz)/(B_pk_T*el_J_A_m2*el_Ku_L) | Ap = L·Ipk·Irms/(B·J·Ku). f_sw_Hz = el_fsw_*_kHz*1e3; B_pk_T = el_Bpk_L_si_T veya el_Bpk_L_gan_T. | el_ripple_L, k_worst, el_J_A_m2, el_Ku_L, el_Bpk_L_si_T, el_Bpk_L_gan_T | Ap_L_m4 | m^4 | teknik
elektronik | el_f_Ap_xfmr | 2.0*P_inv_W/(4.0*el_Ku_xfmr_reinforced*B_ac_T*f_sw_Hz*el_J_A_m2) | Ileri tip/kopru trafo (Kf = 4, Pt ≈ 2P). Faz kaydirmali tam kopru/LLC/DAB icin gecerli (flyback degil). | el_Ku_xfmr_reinforced, el_Bac_xfmr_si_T, el_Bac_xfmr_gan_T, el_J_A_m2 | Ap_T_m4 | m^4 | teknik
elektronik | el_f_mag_mass | el_mag_ref_mass_kg*(Ap_m4/el_mag_ref_Ap_m4)**0.75 | Geometrik benzerlik: kutle ∝ Ap^(3/4). | el_mag_ref_mass_kg, el_mag_ref_Ap_m4 | m_mag_kg | kg | teknik
elektronik | el_f_mag_cost_wound | m_mag_kg*(el_mag_fe_frac*el_ferrite_price_usd_kg + (1 - el_mag_fe_frac)*el_cu_price_usd_kg*cu_prem) + labor_usd | Firma ici maliyet. Induktor: cu_prem = el_enamel_premium, labor = el_mag_labor_usd_per_piece. Trafo: el_tiw_premium, el_xfmr_labor_usd. | el_mag_fe_frac, el_ferrite_price_usd_kg, el_cu_price_usd_kg, el_enamel_premium, el_tiw_premium, el_mag_labor_usd_per_piece, el_xfmr_labor_usd | C_mag_usd | USD/adet | guc_enerji
elektronik | el_f_mag_cost_planar | m_mag_kg*el_mag_fe_frac*el_ferrite_price_usd_kg*el_planar_core_premium + el_planar_winding_usd_per_m2*math.sqrt(Ap_m4) + (el_xfmr_labor_usd if is_xfmr else el_planar_labor_usd) | GaN secenegi planar manyetik. | el_planar_core_premium, el_planar_winding_usd_per_m2, el_planar_labor_usd, el_xfmr_labor_usd | C_mag_usd | USD/adet | guc_enerji
elektronik | el_f_mag_market_saving | C_mag_total_usd*(el_mag_market_markup - 1.0) | Kendi manyetigini uretmenin kutu basi kazanci (A-800 Si: 9.5 $ x 1 = ~9.5 $). | el_mag_market_markup | C_mag_saving_usd | USD/kutu | teknik
elektronik | el_f_mppt_channel | n_sw*fet(I_sw_rms2=(P_ch_W/min(el_V_mp_min_V, V_batt_min))**2, P_st_W=P_ch_W) + n_sw/2*drv_usd + C_mag(Ap_L_m4) + el_cap_base_usd + el_cap_per_W_usd*P_ch_W + el_isense_usd | n_sw = 4 (buck-boost) / 2 (buck); drv_usd = el_drv_si_usd veya el_drv_gan_usd. 400 W Si: 7.28 $. | el_V_mp_min_V, el_cap_base_usd, el_cap_per_W_usd, el_isense_usd, el_drv_si_usd, el_drv_gan_usd | C_ch_usd | USD/kanal | guc_enerji
elektronik | el_f_mppt_box | n_mppt*C_ch_usd + n_panel_per_box*el_pv_conn_pair_usd + (n_panel_per_box*el_str_fuse_usd if fuse_needed else 0.0) + (el_ovp_usd if mppt_mode != 'buck' else 0.0) | Kutunun MPPT ve PV arayuzu toplami. | n_mppt, n_panel_per_box, el_pv_conn_pair_usd, el_str_fuse_usd, el_ovp_usd | C_mppt_box_usd | USD/kutu | guc_enerji
elektronik | el_f_inv_lv | 4*fet(I_sw_rms2=(P_inv_W/V_batt_min)**2/2, P_st_W=P_inv_W) + 2*drv_usd | LV tam kopru (100 V FET yeterli, V_batt_max 55.3 V). 800 W Si: 2.85 + 0.9 $. | P_inv_W, V_batt_min | C_inv_lv_usd | USD/kutu | guc_enerji
elektronik | el_f_dc_link_C | P_inv_W/(2*math.pi*50.0*el_V_dc_link_V*el_dV_dc_link_V) | 100 Hz tampon. 800 W, 400 V, 40 V -> 159 µF (LV baradan olsaydi 28 V'ta 22.7 mF). | P_inv_W, el_V_dc_link_V, el_dV_dc_link_V | C_dc_F | F | teknik
elektronik | el_f_dc_link_cost | 0.5*C_dc_F*el_V_dc_link_V**2*el_capJ_hv_usd_per_J | 800 W: 12.7 J -> 1.0 $. | el_V_dc_link_V, el_capJ_hv_usd_per_J | C_dc_usd | USD/kutu | guc_enerji
elektronik | el_f_dc_link_ripple | P_inv_W/(math.sqrt(2)*el_V_dc_link_V) | 100 Hz rms dalgacik akimi; kondansator adedi max(kapasitans, dalgacik) ile secilir. 800 W: 1.41 A. | P_inv_W, el_V_dc_link_V | I_ripple_100Hz_A | A | teknik
elektronik | el_f_hbridge | 4*max(el_fet_floor_hv_usd, el_K_R_hv650_usd_mohm*el_k_T_rdson*(P_inv_W/el_V_grid_V)**2/2/(el_alpha_cond_per_switch*P_inv_W*1000.0)) + 2*el_drv_iso_usd | PWM H koprusu (Si SJ, her iki secenekte). 800 W: 4 x 1.17 + 2 = 6.68 $. | el_fet_floor_hv_usd, el_K_R_hv650_usd_mohm, el_V_grid_V, el_drv_iso_usd | C_hb_usd | USD/kutu | guc_enerji
elektronik | el_f_grid_L | el_V_dc_link_V/(8*el_fsw_grid_kHz*1e3*el_ripple_grid*math.sqrt(2)*P_inv_W/el_V_grid_V) | Unipolar PWM filtre induktoru. 800 W: 1.69 mH. | el_V_dc_link_V, el_fsw_grid_kHz, el_ripple_grid, el_V_grid_V | L_g_H | H | teknik
elektronik | el_f_Ap_grid_L | L_g_H*math.sqrt(2)*P_inv_W/el_V_grid_V*(1 + el_ripple_grid/2)*P_inv_W/el_V_grid_V/(el_B_grid_L_T*el_J_A_m2*el_Ku_L) | 800 W: 7.0e-8 m^4 (~PQ35'in 3.7 kati Ap), maliyet 3.15 $. En buyuk manyetik. | L_g_H, el_B_grid_L_T, el_J_A_m2, el_Ku_L | Ap_g_m4 | m^4 | teknik
elektronik | el_f_inv_total | (C_inv_lv_usd + C_mag(Ap_T_m4) + (C_bidir_rect_usd if bidirectional else 4*el_hv_diode_usd) + C_dc_usd + C_hb_usd + C_mag(Ap_g_m4) + el_inv_misc_usd) if P_inv_W > 0 else 0.0 | Izoleli DC-DC + 400 V ara devre + H koprusu. A-800 Si: 20.0 $; 50 W: 11.5 $ (taban fiyatlar). | el_hv_diode_usd, el_inv_misc_usd, P_inv_W | C_inv_usd | USD/kutu | guc_enerji
elektronik | el_f_bidir_rect | 4*max(el_fet_floor_hv_usd, el_K_R_hv650_usd_mohm*el_k_T_rdson*(P_inv_W/el_V_dc_link_V)**2/2/(el_alpha_cond_per_switch*P_inv_W*1000.0)) + 2*el_drv_iso_usd + el_bidir_sense_usd | Cift yonlu: HV diyotlar yerine FET kopru. Prim = bu - 4 x diyot ≈ +6.1 $/kutu (her guc). | el_fet_floor_hv_usd, el_drv_iso_usd, el_bidir_sense_usd | C_bidir_rect_usd | USD/kutu | guc_enerji
elektronik | el_f_bms_switch | 2*max(el_fet_floor_si_usd, el_K_R_si100_usd_mohm*el_k_T_rdson*(max(P_box_W, P_inv_W)/V_batt_min)**2/(el_alpha_cond_per_switch*max(P_box_W, P_inv_W)*1000.0)) + el_bms_bar_per_W_usd*max(P_box_W, P_inv_W) | Sirt sirta BMS anahtarlari; yalnizca guc katinda sayilir (cift sayim giderildi). 800 W: 4.45 $. | el_fet_floor_si_usd, el_K_R_si100_usd_mohm, el_bms_bar_per_W_usd | C_bms_sw_usd | USD/kutu | guc_enerji
elektronik | el_f_pcb_var | (el_pcb_m2_per_W*el_pcb_usd_m2 + el_asm_per_W_usd)*(P_box_W + P_inv_W) | Guc katiyla olceklenen PCB ve montaj. | el_pcb_m2_per_W, el_pcb_usd_m2, el_asm_per_W_usd | C_pcb_var_usd | USD/kutu | guc_enerji
elektronik | el_f_power_stage | C_mppt_box_usd + C_inv_usd + C_bms_sw_usd + C_pcb_var_usd | Tablodaki 'guc' sutunu. | C_mppt_box_usd, C_inv_usd, C_bms_sw_usd, C_pcb_var_usd | C_power_usd | USD/kutu | ara_sonuc
elektronik | el_f_fixed | (el_mcu_usd + el_fixed_common_usd + el_ac_interface_usd + el_comm_monitor_A_usd) if scenario == 'A' else ((el_mcu_usd if P_inv_W > 0 else el_mcu_B_usd) + el_fixed_common_usd + el_fixed_B_extra_usd) + el_afe_usd + el_bms_support_usd | Sabit elektronik + BMS sabit. A 33.4 $, B-inverter yok 33.9 $. | el_mcu_usd, el_mcu_B_usd, el_fixed_common_usd, el_ac_interface_usd, el_comm_monitor_A_usd, el_fixed_B_extra_usd, el_afe_usd, el_bms_support_usd | C_fixed_usd | USD/kutu | adet
elektronik | el_f_E_batt_target | E_batt_Wh if E_batt_Wh else max(el_h_store_h, 1.0/el_C_charge_max_C)*P_box_W | C-rate alt siniri: tum PV pile gidebilirse E ≥ P/C_max (0.5C -> 2 h). | E_batt_Wh, el_h_store_h, el_C_charge_max_C, P_box_W | E_target_Wh | Wh | ara_sonuc
elektronik | el_f_E_batt_eff | el_N_batt_series*math.ceil(E_target_Wh/(el_N_batt_series*el_E_cell_Wh))*el_E_cell_Wh | 14s yuzunden en kucuk paket 14·E_cell (20 Wh ile 280 Wh). | el_N_batt_series, el_E_cell_Wh | E_eff_Wh | Wh | ara_sonuc
elektronik | el_f_P_charge_max | (el_C_charge_max_C*E_eff_Wh, el_C_charge_cold_C*E_eff_Wh) | Sicaklikla sarj siniri; P_box - P_yuk bunu asarsa PV kirpilir. | el_C_charge_max_C, el_C_charge_cold_C | P_charge_max_W (ilik, soguk) | W | teknik
elektronik | el_f_V_elec | (el_V0_box_A_L if scenario == 'A' else el_V0_box_B_L) + (P_box_W + P_inv_W)/(el_rho_stage_si_W_per_L if tech == 'Si' else el_rho_stage_gan_W_per_L) | Elektronik bolmesi hacmi. | el_V0_box_A_L, el_V0_box_B_L, el_rho_stage_si_W_per_L, el_rho_stage_gan_W_per_L | V_elec_L | L | ara_sonuc
elektronik | el_f_V_box | el_box_void_factor*(V_elec_L + E_eff_Wh/el_rhoE_pack_Wh_L) | Dis kasa hacmi (pil bolmesi dahil; pil mekanigi pil ajaninda). | el_box_void_factor, el_rhoE_pack_Wh_L | V_box_L | L | ara_sonuc
elektronik | el_f_A_box | el_k_shape*(V_box_L/1000.0)**(2.0/3.0) | Dis yuzey (H2). | el_k_shape | A_box_m2 | m^2 | ara_sonuc
elektronik | el_f_A_proj | 0.75*((V_box_L/1000.0)/0.2625)**(2.0/3.0)*1e4 | Kalip izdusum alani (1:0.75:0.35 kutu). A-800: 1167 cm². | V_box_L | A_proj_cm2 | cm^2 | ara_sonuc
elektronik | el_f_shell_var | A_box_m2*el_wall_thickness_mm/1000.0*el_resin_density_kg_m3*el_rib_factor*el_resin_price_usd_kg + el_gasket_usd_per_m2*A_box_m2 | Recine + conta (V^(2/3) ile). | el_wall_thickness_mm, el_resin_density_kg_m3, el_rib_factor, el_resin_price_usd_kg, el_gasket_usd_per_m2 | C_shell_var_usd | USD/kutu | guc_enerji
elektronik | el_f_press | el_n_mold_parts*el_t_cycle_s/3600.0*(el_press_rate_a_usd_h + el_press_rate_b_usd_h_per_t*el_clamp_t_per_cm2*A_proj_cm2) | Pres saati (tonaja bagli). A-800: ~467 t, 1.43 $. | el_n_mold_parts, el_t_cycle_s, el_press_rate_a_usd_h, el_press_rate_b_usd_h_per_t, el_clamp_t_per_cm2 | C_press_usd | USD/kutu | zaman
elektronik | el_f_P_loss | P_box_W*(1 - (el_eta_mppt + (0.5*el_gan_eta_gain_pts/100.0 if tech == 'GaN' else 0.0))) + P_inv_W*(1 - (el_eta_inv + (0.5*el_gan_eta_gain_pts/100.0 if tech == 'GaN' else 0.0))) + el_P_aux_W | Anma kaybi; GaN kazanci iki kata esit bolunur. A-800 Si: 63 W. | el_eta_mppt, el_eta_inv, el_gan_eta_gain_pts, el_P_aux_W | P_loss_W | W | ara_sonuc
elektronik | el_f_A_thermal_req | P_loss_W/(el_h_conv_rad_W_m2K*el_dT_box_allow_K) | A-800: 0.35 m²; elektronik bolmesi yuzeyi 0.15 m². | el_h_conv_rad_W_m2K, el_dT_box_allow_K | A_th_req_m2 | m^2 | teknik
elektronik | el_f_thermal_cost | max(0.0, A_th_req_m2 - el_k_shape*(V_elec_L/1000.0)**(2.0/3.0))*el_fin_cost_usd_per_m2 + el_fin_base_usd + el_pad_usd_per_W*(P_box_W + P_inv_W) | Eksik yuzey Al kanatcik. A-800: 10.4 $. | el_fin_cost_usd_per_m2, el_fin_base_usd, el_pad_usd_per_W | C_thermal_usd | USD/kutu | guc_enerji
elektronik | el_f_potting | el_potting_fill_frac*V_elec_L*el_potting_density_kg_L*el_potting_price_usd_kg*(1.0 if potting == 'full' else el_hv_volume_frac) if (potting == 'full' or (potting == 'hv_only' and P_inv_W > 0)) else el_varnish_usd | A varsayilan 'hv_only' (800 W: 5.8 $; tam 14.5 $), B 'none' (vernik). | el_potting_fill_frac, el_potting_density_kg_L, el_potting_price_usd_kg, el_hv_volume_frac, el_varnish_usd | C_potting_usd | USD/kutu | guc_enerji
elektronik | el_f_kasa | el_enclosure_fixed_usd + C_shell_var_usd + C_press_usd + C_thermal_usd + C_potting_usd | Tablodaki 'kasa'. | el_enclosure_fixed_usd | C_kasa_usd | USD/kutu | ara_sonuc
elektronik | el_f_adet_other | t_test_s/3600.0*el_labor_usd_h + t_asm_min/60.0*el_labor_usd_h + C_pack_usd + (el_ac_cable_plug_usd if scenario == 'A' else 0.0) + el_scrap_frac*(C_fixed_usd + C_power_usd + C_kasa_usd) + (1 - el_fpy)*el_rework_min/60.0*el_labor_usd_h + el_moq_attrition_frac*(C_fixed_usd + C_power_usd) + el_smt_setup_usd_per_lot/el_lot_size + el_weee_usd_per_kg*(m_resin_kg + el_elec_density_kg_L*V_elec_L) + (el_cloud_usd_per_box_yr*AF(el_warranty_years_A) if scenario == 'A' else 0.0) | Unite basi test iscilligi (adet), montaj, ambalaj, kablo, hurda, yeniden isleme, MOQ, SMT kurulum, WEEE, bulut. t_test_s/t_asm_min/C_pack_usd senaryoya gore. A-800: 19.9 $. | el_test_time_A_s, el_test_time_B_s, el_final_asm_A_min, el_final_asm_B_min, el_labor_usd_h, el_packaging_A_usd, el_packaging_B_usd, el_ac_cable_plug_usd, el_scrap_frac, el_fpy, el_rework_min, el_moq_attrition_frac, el_smt_setup_usd_per_lot, el_lot_size, el_weee_usd_per_kg, el_elec_density_kg_L, el_cloud_usd_per_box_yr | C_adet_other_usd | USD/kutu | adet
elektronik | el_f_warranty | el_field_fail_rate_pct_yr/100.0*warranty_years*(C_fixed_usd + C_power_usd + C_kasa_usd + C_adet_other_usd + el_logistics_swap_usd) | Garanti rezervi (artik toplamda). warranty_years = el_warranty_years_A/B. A-800: 8.75 $. | el_field_fail_rate_pct_yr, el_warranty_years_A, el_warranty_years_B, el_logistics_swap_usd | C_warranty_usd | USD/kutu | adet
elektronik | el_f_crf | el_discount_rate/(1 - (1 + el_discount_rate)**(-el_n_amort_yr)) | Sermaye geri kazanim faktoru (0.2505). | el_discount_rate, el_n_amort_yr | CRF | 1/yil | teknik
elektronik | el_f_AF | (1 - (1 + el_discount_rate)**(-n_years))/el_discount_rate | Anuite faktoru (10 yil: 6.71; 5 yil: 3.99). | el_discount_rate | AF | yil | teknik
elektronik | el_f_test_station | math.ceil(N_box_yr*t_test_s/(3600.0*el_hours_per_year_h*el_station_util_max))*capex_station*CRF/N_box_yr | Istasyon amortismani gercek ciktiya bolunur. A, 3000/yil: 7.5 $/kutu (kullanim %5); B: 2.9 $. Paylasilirsa saha_sabit. | el_test_station_capex_A_usd, el_test_station_capex_B_usd, el_hours_per_year_h, el_station_util_max | C_test_station_usd | USD/kutu | zaman
elektronik | el_f_site_lab | el_site_lab_capex_usd*CRF/(el_n_units_site*N_box_yr) if in_house_lab else 0.0 | Kurum ici EMC/iklim/HALT (varsayilan dis kaynak, NRE'de). 3000/yil, 1 unite: 16.7 $/kutu. | el_site_lab_capex_usd, el_n_units_site | C_site_lab_usd | USD/kutu | saha_sabit
elektronik | el_f_N_box_batt_yr | el_n_batt_lines*el_N_cell_per_year/(el_N_batt_series*math.ceil(E_target_Wh/(el_N_batt_series*el_E_cell_Wh))) | Pil hattinin besleyebildigi kutu (20 Wh: 50-100 W 10,714; 800 W 1,786; 2000 W 714). | el_n_batt_lines, el_N_cell_per_year, el_N_batt_series, el_E_cell_Wh | N_box_batt_yr | kutu/yil | ara_sonuc
elektronik | el_f_N_box_yr | min(el_N_demand_per_yr, N_box_batt_yr) | Gercek hacim: talep veya pil hatti. | el_N_demand_per_yr | N_box_yr | kutu/yil | ara_sonuc
elektronik | el_f_mold_tooling | el_mold_c0_usd + el_mold_c1_usd_per_cm2*A_proj_cm2 | Kalip boyutla olceklenir (H2). | el_mold_c0_usd, el_mold_c1_usd_per_cm2 | C_mold_usd | USD/varyant | urun_sabit
elektronik | el_f_F_variant | (el_py_A*el_eng_cost_usd_per_py + el_nre_other_A_usd + el_cert_cost_A_usd + el_cra_usd_per_yr_A*el_cra_support_years) if scenario == 'A' else (el_py_B*el_eng_cost_usd_per_py + el_nre_other_B_usd + el_cert_cost_B_usd + el_cra_usd_per_yr_B*el_cra_support_years) + C_mold_usd + el_un383_usd | Varyant sabit. A-800: 597 k$; B-200: 298 k$. | el_py_A, el_py_B, el_eng_cost_usd_per_py, el_nre_other_A_usd, el_nre_other_B_usd, el_cert_cost_A_usd, el_cert_cost_B_usd, el_cra_usd_per_yr_A, el_cra_usd_per_yr_B, el_cra_support_years, el_un383_usd | F_variant_usd | USD/varyant | urun_sabit
elektronik | el_f_urun_sabit | F_variant_usd/(el_Y_product_life*N_box_yr) | Kutu basi urun_sabit. | el_Y_product_life | C_urun_sabit_usd | USD/kutu | urun_sabit
elektronik | el_f_total_box | C_fixed_usd + C_power_usd + C_kasa_usd + C_adet_other_usd + C_warranty_usd + C_test_station_usd + C_site_lab_usd | Uretim maliyeti (urun_sabit haric). |  | C_total_box_usd | USD/kutu | ara_sonuc
elektronik | el_f_cost_per_W | (C_total_box_usd + C_urun_sabit_usd)/P_box_W | Tam $/W. | P_box_W | el_cost_per_W | USD/W | ara_sonuc
elektronik | el_f_power_share | (C_power_usd/(C_fixed_usd + C_power_usd), (C_power_usd + C_thermal_usd + C_potting_usd)/C_total_box_usd) | H4 testi iki paydayla (elektronik BOM; kutu). |  | power_share | - | teknik
elektronik | el_f_reinforced_premium | C_mag(Ap(Ku=el_Ku_xfmr_reinforced), cu_prem=el_tiw_premium) - C_mag(Ap(Ku=0.3), cu_prem=el_enamel_premium) | SELV bedeli (trafo). 800 W: ~0.9 $ + kacak yolu PCB alani ~0.5 $ (tahmin). | el_Ku_xfmr_reinforced, el_tiw_premium, el_enamel_premium | C_selv_premium_usd | USD/kutu | teknik
elektronik | el_f_cap_life | min(el_cap_L0_h*2.0**((105.0 - T_core_C)/10.0), 15*8760) | Chemi-con 10 K kurali, en fazla 15 yil. | el_cap_L0_h | cap_life_h | h | teknik
elektronik | el_f_standby_loss | el_P_standby_A_W*8760.0*el_night_frac/(P_box_W*el_Y_spec_kWh_per_kWp) | Yalniz gece (gunduz el_P_aux_W verimde). 2 W / 200 W: %4.8; 9.5 W / 800 W: %5.7. | el_P_standby_A_W, el_night_frac, el_Y_spec_kWh_per_kWp | standby_loss_frac | - | teknik
elektronik | el_f_standby_drain_h | E_eff_Wh/el_P_standby_B_W | B metrigi: bekleme ile bosalma suresi (560 Wh / 0.5 W = 1120 h ≈ 47 gun). | el_P_standby_B_W | t_drain_h | h | teknik
elektronik | el_f_eta_delivered | eta_mppt*(el_eta_inv if scenario == 'A' else el_eta_dc_out_B)*(f_direct + (1.0 - f_direct)*el_eta_batt_rt) - standby_loss_frac | Teslim edilen / PV DC. Si A: dogrudan 0.926, pil uzerinden 0.852. | el_eta_mppt, el_eta_inv, el_eta_dc_out_B, el_eta_batt_rt, f_direct | el_eta_delivered | - | teknik
elektronik | el_f_cable_cu | 8960.0*(1.72e-8*2*el_cable_len_m*P_panel_W/(el_V_mp_nom_V**2*el_cable_loss_frac))*2*el_cable_len_m | m ∝ L²·P/V². 400 W/40 V/%1: 5 m 0.39 kg, 10 m 1.54 kg. Sistem (BOS) ciktisi; kutu toplamina girmez. | el_cable_len_m, el_V_mp_nom_V, el_cable_loss_frac | cable_cu_kg | kg/panel | teknik
elektronik | el_f_cable_cost | cable_cu_kg*el_cu_price_usd_kg*el_cable_price_factor | Panel-kutu kablosu (sistem ajanina). | el_cu_price_usd_kg, el_cable_price_factor | C_cable_usd | USD/panel | guc_enerji
elektronik | el_f_gan_value | P_box_W/1000.0*el_Y_spec_kWh_per_kWp*el_gan_eta_gain_pts/100.0*price_kWh*AF | price_kWh = el_price_kWh_DE_usd / el_price_kWh_TR_usd / el_value_kWh_B_usd; AF el_warranty_years_A veya el_years_life_B ile. 800 W, 0.8 puan: DE 18 $, TR 3 $, B 7.7 $. | el_Y_spec_kWh_per_kWp, el_gan_eta_gain_pts, el_price_kWh_DE_usd, el_price_kWh_TR_usd, el_value_kWh_B_usd | V_gan_usd | USD | teknik
elektronik | el_f_reg_check | (E_eff_Wh > el_E_batt_reg_threshold_Wh, m_batt_kg <= el_portable_batt_mass_kg) | AB Pil Tuzugu esikleri (hafizadan): >2 kWh yukumlulukleri; ≤5 kg tasinabilir -> degistirilebilirlik. m_batt_kg pil ajanindan. | el_E_batt_reg_threshold_Wh, el_portable_batt_mass_kg | reg_flags | bool | teknik
pil | bat_f01_wh_usable_per_wp | bat_wh_usable_per_wp_A if scenario == 'A' else bat_wh_usable_per_wp_B | Senaryoya gore kullanilabilir Wh/Wp | scenario, bat_wh_usable_per_wp_A, bat_wh_usable_per_wp_B | bat_wh_usable_per_wp | Wh/Wp | teknik
pil | bat_f02_cell_v_max | {'LO': bat_cell_v_max_lo_V, 'NFPP': bat_cell_v_max_nfpp_V, 'LFP': bat_cell_v_max_lfp_V}[bat_chem] | Kimyaya gore hucre ust gerilimi | bat_chem, bat_cell_v_max_lo_V, bat_cell_v_max_nfpp_V, bat_cell_v_max_lfp_V | bat_cell_v_max_V | V | teknik
pil | bat_f03_cell_v_min | max(bat_v_min_cutoff_V if bat_chem != 'LFP' else 0, {'LO': bat_cell_v_min_lo_V, 'NFPP': bat_cell_v_min_nfpp_V, 'LFP': bat_cell_v_min_lfp_V}[bat_chem]) | Calisma alt gerilimi (Na icin tasarim kesimi) | bat_chem, bat_v_min_cutoff_V, bat_cell_v_min_lo_V, bat_cell_v_min_nfpp_V, bat_cell_v_min_lfp_V | bat_cell_v_min_V | V | teknik
pil | bat_f04_cell_v_nom | {'LO': bat_cell_v_nom_lo_V, 'NFPP': bat_cell_v_nom_nfpp_V, 'LFP': bat_cell_v_nom_lfp_V}[bat_chem] | Nominal gerilim | bat_chem, bat_cell_v_nom_lo_V, bat_cell_v_nom_nfpp_V, bat_cell_v_nom_lfp_V | bat_cell_v_nom_V | V | teknik
pil | bat_f05_usable_fraction | {'LO': bat_usable_fraction_lo, 'NFPP': bat_usable_fraction_nfpp, 'LFP': bat_usable_fraction_lfp}[bat_chem] | Kullanilabilir/anma enerji orani (2.0 V kesimde) | bat_chem, bat_usable_fraction_lo, bat_usable_fraction_nfpp, bat_usable_fraction_lfp | bat_usable_fraction | - | teknik
pil | bat_f06_cell_energy | bat_cell_v_nom_V * {'26700': bat_cell_26700_capacity_Ah, 'prismatic': bat_cell_prismatic_capacity_Ah, 'prismatic_small': bat_cell_pris_small_capacity_Ah}[bat_format] | Hucre nominal enerjisi | bat_cell_v_nom_V, bat_format, bat_cell_26700_capacity_Ah, bat_cell_prismatic_capacity_Ah, bat_cell_pris_small_capacity_Ah | bat_E_cell_Wh | Wh | teknik
pil | bat_f07_box_energy_target | n_panel_per_box * P_panel_W * bat_wh_usable_per_wp * bat_capacity_oversize / bat_usable_fraction | Kutunun hedef NOMINAL enerjisi (kullanilabilir hedeften) | n_panel_per_box, P_panel_W, bat_wh_usable_per_wp, bat_capacity_oversize, bat_usable_fraction | E_batt_Wh | Wh | ara_sonuc
pil | bat_f08_ns | min(bat_ns_design, math.floor(V_lim * bat_v_lim_margin / bat_cell_v_max_V)) | Seri hucre sayisi: SELV tavani (LO 14, NFPP 15, LFP 15) veya daha dusuk tasarim secimi | bat_ns_design, V_lim, bat_v_lim_margin, bat_cell_v_max_V | bat_ns_cells | adet | teknik
pil | bat_f09_v_batt_max | bat_ns_cells * bat_cell_v_max_V | Paket en yuksek gerilimi | bat_ns_cells, bat_cell_v_max_V | V_batt_max | V | teknik
pil | bat_f10_v_batt_min | bat_ns_cells * bat_cell_v_min_V | Paket en dusuk calisma gerilimi | bat_ns_cells, bat_cell_v_min_V | V_batt_min | V | teknik
pil | bat_f11_np | max(1, math.ceil(E_batt_Wh / (bat_ns_cells * bat_E_cell_Wh))) | Paralel sayi (kuantizasyon) | E_batt_Wh, bat_ns_cells, bat_E_cell_Wh | bat_np_cells | adet | teknik
pil | bat_f12_cells_per_box | bat_ns_cells * bat_np_cells | Kutu basina hucre | bat_ns_cells, bat_np_cells | bat_cells_per_box | adet | ara_sonuc
pil | bat_f13_box_energy | bat_cells_per_box * bat_E_cell_Wh | Kuantize kutu nominal enerjisi (tum maliyetler bununla) | bat_cells_per_box, bat_E_cell_Wh | bat_E_box_Wh | Wh | ara_sonuc
pil | bat_f14_cells_per_panel | bat_cells_per_box / n_panel_per_box | Panel basina hucre | bat_cells_per_box, n_panel_per_box | bat_cells_per_panel | adet/panel | ara_sonuc
pil | bat_f15_usable | bat_E_box_Wh * bat_usable_fraction | Kullanilabilir enerji | bat_E_box_Wh, bat_usable_fraction | bat_usable_Wh | Wh | teknik
pil | bat_f16_i_max | P_box_W / V_batt_min | V_min'deki en yuksek akim (elektronik icin) | P_box_W, V_batt_min | bat_I_max_A | A | teknik
pil | bat_f17_charge_c | bat_pv_peak_factor * n_panel_per_box * P_panel_W / bat_E_box_Wh | En yuksek PV sarj C-orani (yuk sifir varsayimi, en kotu durum) | bat_pv_peak_factor, n_panel_per_box, P_panel_W, bat_E_box_Wh | bat_charge_c_rate | 1/h | teknik
pil | bat_f18_charge_limited | bat_charge_c_rate > (bat_charge_c_max_cyl if bat_format == '26700' else bat_charge_c_max_pris) | Yumusak kisit: True ise MPPT sarji sinirlar. A'da fazla PV sebekeye verilir (kayip degil); B'de kirpilir. Kayip yillik simulasyonla hesaplanir. | bat_charge_c_rate, bat_format, bat_charge_c_max_cyl, bat_charge_c_max_pris | bat_charge_limited | bool | teknik
pil | bat_f19_cold_power | bat_discharge_c_max_subzero * bat_E_box_Wh | 0 C altinda cekilebilecek en yuksek surekli guc (elektronik P_box_W'yi kisin buna gore sinirlar) | bat_discharge_c_max_subzero, bat_E_box_Wh | bat_P_cold_max_W | W | teknik
pil | bat_f20_heater | scenario == 'B' and T_site_min_C < bat_charge_temp_min_C | Isitici gereksinimi (A'da soguk sarj yapilamazsa enerji sebekeye verilir) | scenario, T_site_min_C, bat_charge_temp_min_C | bat_heater_needed | bool | teknik
pil | bat_f21_pack_mass | bat_E_box_Wh / {'LO': bat_cell_grav_lo_Wh_kg, 'NFPP': bat_cell_grav_nfpp_Wh_kg, 'LFP': bat_cell_grav_lfp_Wh_kg}[bat_chem] * bat_pack_mass_overhead_factor | Paket kutlesi | bat_E_box_Wh, bat_chem, bat_cell_grav_lo_Wh_kg, bat_cell_grav_nfpp_Wh_kg, bat_cell_grav_lfp_Wh_kg, bat_pack_mass_overhead_factor | bat_pack_mass_kg | kg | teknik
pil | bat_f22_eu_industrial | scenario == 'A' or bat_pack_mass_kg > bat_eu_portable_mass_limit_kg | AB endustriyel pil (Resital 15: ev depolamasi kutleden bagimsiz). Bayrak True ise SBESS olasiligi yuksek: Md.12 (Ek V) ve Md.14 (BMS'te SOH) esiksiz uygulanir (standart ajani teyit etmeli). | scenario, bat_pack_mass_kg, bat_eu_portable_mass_limit_kg | bat_eu_industrial | bool | teknik
pil | bat_f23_eu_over_2kwh | bat_eu_industrial and bat_E_box_Wh > bat_eu_passport_threshold_Wh * bat_eu_threshold_margin | Pasaport (18.02.2027), performans belgesi ve karbon ayak izi riski (payli, muhafazakar kontrol) | bat_eu_industrial, bat_E_box_Wh, bat_eu_passport_threshold_Wh, bat_eu_threshold_margin | bat_eu_passport_risk | bool | teknik
pil | bat_f24_cn_price | {('LO','26700'): bat_cell_price_na_cyl_usd_Wh, ('NFPP','prismatic'): bat_cell_price_na_prismatic_usd_Wh, ('NFPP','prismatic_small'): bat_cell_price_na_pris_small_usd_Wh, ('LFP','prismatic'): bat_cell_price_lfp_50ah_usd_Wh, ('LFP','prismatic_small'): bat_cell_price_lfp_small_usd_Wh}[(bat_chem, bat_format)] | Kimya ve format ciftine gore Cin ic fiyati | bat_chem, bat_format, bat_cell_price_na_cyl_usd_Wh, bat_cell_price_na_prismatic_usd_Wh, bat_cell_price_na_pris_small_usd_Wh, bat_cell_price_lfp_50ah_usd_Wh, bat_cell_price_lfp_small_usd_Wh | bat_p_cell_cn_usd_Wh | USD/Wh | guc_enerji
pil | bat_f25_buy_cost | bat_p_cell_cn_usd_Wh * (1 + bat_cn_export_vat_cost_frac) * (1 + (bat_small_lot_markup if bat_channel == 'factory' else bat_small_lot_markup_pilot)) + bat_import_logistics_usd_Wh | Gebze teslim satin alma maliyeti (Na 26700 0.129; LFP 50 Ah 0.091) | bat_p_cell_cn_usd_Wh, bat_cn_export_vat_cost_frac, bat_channel, bat_small_lot_markup, bat_small_lot_markup_pilot, bat_import_logistics_usd_Wh | bat_c_cell_buy_usd_Wh | USD/Wh | guc_enerji
pil | bat_f26_electrode_area | bat_E_cell_Wh / (bat_areal_capacity_Ah_m2 * bat_cell_v_nom_V) | Tek yuz esdeger katot alani | bat_E_cell_Wh, bat_areal_capacity_Ah_m2, bat_cell_v_nom_V | bat_A_electrode_per_cell_m2 | m2/hucre | teknik
pil | bat_f27_own_yield | math.exp(-bat_defect_density_per_m2 * bat_A_electrode_per_cell_m2) * bat_yield_other | Alana bagli kendi hat verimi (H3 benzeri) | bat_defect_density_per_m2, bat_A_electrode_per_cell_m2, bat_yield_other | bat_cell_yield_own | - | teknik
pil | bat_f28_line_capacity | min(bat_line_cells_per_year, (bat_coat_area_cyl_m2_yr if bat_format == '26700' else bat_coat_area_pris_m2_yr) / (bat_coat_side_factor * bat_A_electrode_per_cell_m2)) | Hat kapasitesi: K9 ile kaplama alaninin kucugu (26700: 150k; prizmatik: 144k) | bat_line_cells_per_year, bat_format, bat_coat_area_cyl_m2_yr, bat_coat_area_pris_m2_yr, bat_coat_side_factor, bat_A_electrode_per_cell_m2 | bat_line_cap_cells_yr | hucre/yil | teknik
pil | bat_f29_line_mwh | bat_line_cap_cells_yr * bat_cell_yield_own * bat_E_cell_Wh / 1e6 | Hat basina saglam hucre enerjisi (26700 1.40; 50 Ah 17.1 MWh/yil) | bat_line_cap_cells_yr, bat_cell_yield_own, bat_E_cell_Wh | bat_line_MWh_yr | MWh/yil | teknik
pil | bat_f30_cells_needed | panel_per_day * days_per_year * bat_cells_per_panel / bat_pack_yield | Senkron: yillik hucre ihtiyaci (tampon stoklu ortalama eslesme) | panel_per_day, days_per_year, bat_cells_per_panel, bat_pack_yield | bat_cells_per_year_needed | hucre/yil | ara_sonuc
pil | bat_f31_demand_mwh | bat_cells_per_year_needed * bat_E_cell_Wh / 1e6 | Unite basina yillik pil talebi | bat_cells_per_year_needed, bat_E_cell_Wh | bat_demand_MWh_yr | MWh/yil | ara_sonuc
pil | bat_f32_k9_match | bat_demand_MWh_yr / bat_line_MWh_yr | K9 hattinin unite talebine uyumu (1 = tek hat yeter) | bat_demand_MWh_yr, bat_line_MWh_yr | bat_k9_match_ratio | - | teknik
pil | bat_f33_n_lines | math.ceil(bat_cells_per_year_needed / (bat_line_cap_cells_yr * bat_cell_yield_own)) if bat_make_or_buy == 'make' else 0 | Kendi hucre hatti sayisi | bat_cells_per_year_needed, bat_line_cap_cells_yr, bat_cell_yield_own, bat_make_or_buy | bat_N_lines | adet | ara_sonuc
pil | bat_f34_crf | wacc * (1 + wacc) ** bat_line_life_years / ((1 + wacc) ** bat_line_life_years - 1) | Sermaye geri kazanim faktoru (12%, 7 yil -> 0.2191) | wacc, bat_line_life_years | bat_crf | 1/yil | zaman
pil | bat_f35_line_fixed | (bat_line_capex_cyl_usd if bat_format == '26700' else bat_line_capex_pris_usd) * (bat_crf + bat_line_maint_frac) + (bat_line_staff_fte_cyl if bat_format == '26700' else bat_line_staff_fte_pris) * labor_cost_usd_fte_yr + (bat_dryroom_power_cyl_kW if bat_format == '26700' else bat_dryroom_power_pris_kW) * 8760 * elec_price_usd_kWh + (bat_line_overhead_cyl_usd_yr if bat_format == '26700' else bat_line_overhead_pris_usd_yr) | Hat basina yillik sabit gider (26700 1.03 M$; prizmatik 2.02 M$) | bat_format, bat_line_capex_cyl_usd, bat_line_capex_pris_usd, bat_crf, bat_line_maint_frac, bat_line_staff_fte_cyl, bat_line_staff_fte_pris, labor_cost_usd_fte_yr, bat_dryroom_power_cyl_kW, bat_dryroom_power_pris_kW, elec_price_usd_kWh, bat_line_overhead_cyl_usd_yr, bat_line_overhead_pris_usd_yr | bat_line_fixed_usd_yr | USD/yil | zaman
pil | bat_f36_own_cost | (bat_material_cost_own_lo_usd_Wh if bat_chem == 'LO' else bat_material_cost_own_nfpp_usd_Wh) / bat_cell_yield_own + bat_prod_energy_kWh_per_kWh * (1 - bat_degen_dryroom_share) * elec_price_usd_kWh / 1000 / bat_cell_yield_own + (bat_N_lines * bat_line_fixed_usd_yr + bat_own_cell_dev_usd / bat_own_dev_amort_years) / (bat_cells_per_year_needed * bat_E_cell_Wh) | Kendi hucre maliyeti: sabit gider GERCEK uretime bolunur (26700 1.03; 50 Ah 0.21 $/Wh, tam dolulukta) | bat_chem, bat_material_cost_own_lo_usd_Wh, bat_material_cost_own_nfpp_usd_Wh, bat_cell_yield_own, bat_prod_energy_kWh_per_kWh, bat_degen_dryroom_share, elec_price_usd_kWh, bat_N_lines, bat_line_fixed_usd_yr, bat_own_cell_dev_usd, bat_own_dev_amort_years, bat_cells_per_year_needed, bat_E_cell_Wh | bat_c_cell_own_usd_Wh | USD/Wh | guc_enerji
pil | bat_f37_cell_cost_select | bat_c_cell_own_usd_Wh if bat_make_or_buy == 'make' else bat_c_cell_buy_usd_Wh | Uretim yolu secimi | bat_make_or_buy, bat_c_cell_own_usd_Wh, bat_c_cell_buy_usd_Wh | bat_c_cell_usd_Wh | USD/Wh | guc_enerji
pil | bat_f38_breakeven | (bat_line_fixed_usd_yr + bat_own_cell_dev_usd / bat_own_dev_amort_years) / max(1e-9, bat_c_cell_buy_usd_Wh - (bat_material_cost_own_lo_usd_Wh if bat_chem == 'LO' else bat_material_cost_own_nfpp_usd_Wh) / bat_cell_yield_own - bat_prod_energy_kWh_per_kWh * (1 - bat_degen_dryroom_share) * elec_price_usd_kWh / 1000 / bat_cell_yield_own) / 1e6 | Hat basina basa bas uretimi. bat_line_MWh_yr'den buyukse kendi hat hicbir hacimde kazanmaz (26700: 29.6 >> 1.4 MWh). | bat_line_fixed_usd_yr, bat_own_cell_dev_usd, bat_own_dev_amort_years, bat_c_cell_buy_usd_Wh, bat_chem, bat_material_cost_own_lo_usd_Wh, bat_material_cost_own_nfpp_usd_Wh, bat_cell_yield_own, bat_prod_energy_kWh_per_kWh, bat_degen_dryroom_share, elec_price_usd_kWh | bat_breakeven_MWh_yr_per_line | MWh/yil | ara_sonuc
pil | bat_f39_formation_channels | math.ceil(bat_cells_per_year_needed / max(1, bat_N_lines) / days_per_year / bat_cell_yield_own * bat_formation_grading_time_h / 24 / bat_channel_utilization) | Hat basina formasyon kanali (~780 kanal / 500 hucre/gun) | bat_cells_per_year_needed, bat_N_lines, days_per_year, bat_cell_yield_own, bat_formation_grading_time_h, bat_channel_utilization | bat_formation_channels | kanal | zaman
pil | bat_f40_aging_slots | math.ceil(bat_cells_per_year_needed / max(1, bat_N_lines) / days_per_year / bat_cell_yield_own * bat_aging_days) | Yaslandirma rafi | bat_cells_per_year_needed, bat_N_lines, days_per_year, bat_cell_yield_own, bat_aging_days | bat_aging_slots | hucre | zaman
pil | bat_f41_prod_energy | bat_N_lines * (bat_dryroom_power_cyl_kW if bat_format == '26700' else bat_dryroom_power_pris_kW) * 8760 + bat_prod_energy_kWh_per_kWh * (1 - bat_degen_dryroom_share) * bat_cells_per_year_needed * bat_E_cell_Wh / 1000 / bat_cell_yield_own | Kendi hucre uretiminin yillik elektrigi (26700 ~547 MWh = 390 kWh/kWh; 50 Ah ~1070 MWh = 63 kWh/kWh; Degen GWh olcegi 23) | bat_N_lines, bat_format, bat_dryroom_power_cyl_kW, bat_dryroom_power_pris_kW, bat_prod_energy_kWh_per_kWh, bat_degen_dryroom_share, bat_cells_per_year_needed, bat_E_cell_Wh, bat_cell_yield_own | bat_prod_energy_kWh_yr | kWh/yil | guc_enerji
pil | bat_f42_pack_lines | math.ceil(bat_cells_per_year_needed / ((bat_pack_cells_per_h_cyl if bat_format == '26700' else bat_pack_cells_per_h_pris) * bat_pack_line_hours_yr)) | Paket montaj hatti sayisi (satin alma yolunda 'pil hatti') | bat_cells_per_year_needed, bat_format, bat_pack_cells_per_h_cyl, bat_pack_cells_per_h_pris, bat_pack_line_hours_yr | bat_N_pack_lines | adet | ara_sonuc
pil | bat_f43_pack_labor | (bat_cells_per_box / (bat_pack_cells_per_h_cyl if bat_format == '26700' else bat_pack_cells_per_h_pris) + bat_pack_min_per_box / 60) * labor_cost_usd_fte_yr / bat_fte_hours_yr | Kutu basina montaj isciligi | bat_cells_per_box, bat_format, bat_pack_cells_per_h_cyl, bat_pack_cells_per_h_pris, bat_pack_min_per_box, labor_cost_usd_fte_yr, bat_fte_hours_yr | bat_pack_labor_usd_per_box | USD/kutu | zaman
pil | bat_f44_pack_line_alloc | bat_N_pack_lines * bat_pack_line_capex_usd * (bat_crf + bat_line_maint_frac) / (panel_per_day * days_per_year / n_panel_per_box) | Paket hatti amortismaninin kutu basina payi (dusuk doluluk cezalandirilir) | bat_N_pack_lines, bat_pack_line_capex_usd, bat_crf, bat_line_maint_frac, panel_per_day, days_per_year, n_panel_per_box | bat_pack_line_usd_per_box | USD/kutu | zaman
pil | bat_f45_pack_parts | bat_cells_per_box * (bat_mech_per_cell_cyl_usd if bat_format == '26700' else (bat_mech_per_cell_pris_usd if bat_format == 'prismatic' else 0.5 * bat_mech_per_cell_pris_usd)) + bat_enclosure_fixed_usd + bat_enclosure_ref_usd * (bat_E_box_Wh / 1000) ** bat_enclosure_exp + bat_box_misc_usd | Kutu parcalari (H2 boyut olceklemesi; BMS haric) | bat_cells_per_box, bat_format, bat_mech_per_cell_cyl_usd, bat_mech_per_cell_pris_usd, bat_enclosure_fixed_usd, bat_enclosure_ref_usd, bat_E_box_Wh, bat_enclosure_exp, bat_box_misc_usd | bat_pack_parts_usd_per_box | USD/kutu | adet
pil | bat_f46_unit_tests | bat_eol_test_usd_per_box + (bat_cells_per_box * bat_incoming_insp_usd_per_cell if bat_make_or_buy == 'buy' else 0) | Zorunlu unite testi + giris muayenesi (yalniz satin almada) | bat_eol_test_usd_per_box, bat_cells_per_box, bat_incoming_insp_usd_per_cell, bat_make_or_buy | bat_test_usd_per_box | USD/kutu | adet
pil | bat_f47_product_fixed | (bat_un383_cost_usd_per_design * bat_n_designs + bat_safety_cert_cost_usd + bat_n_designs * (bat_tooling_fixed_usd + bat_tooling_ref_usd * (bat_E_box_Wh / 1000) ** bat_enclosure_exp)) / bat_boxes_lifetime | Sertifika + kalip takimi payi (kutu basina) | bat_un383_cost_usd_per_design, bat_n_designs, bat_safety_cert_cost_usd, bat_tooling_fixed_usd, bat_tooling_ref_usd, bat_E_box_Wh, bat_enclosure_exp, bat_boxes_lifetime | bat_product_fixed_usd_per_box | USD/kutu | urun_sabit
pil | bat_f48_misc_per_box | bat_warranty_reserve_frac * (bat_E_box_Wh * bat_c_cell_usd_Wh + bat_pack_parts_usd_per_box) + bat_epr_fee_usd_per_kg * bat_pack_mass_kg + (bat_heater_usd_per_box if bat_heater_needed else 0) | Garanti karsiligi + EPR + isitici | bat_warranty_reserve_frac, bat_E_box_Wh, bat_c_cell_usd_Wh, bat_pack_parts_usd_per_box, bat_epr_fee_usd_per_kg, bat_pack_mass_kg, bat_heater_usd_per_box, bat_heater_needed | bat_misc_usd_per_box | USD/kutu | adet
pil | bat_f49_cost_per_panel | (bat_E_box_Wh * bat_c_cell_usd_Wh + bat_pack_parts_usd_per_box + bat_test_usd_per_box + bat_pack_labor_usd_per_box + bat_pack_line_usd_per_box + bat_product_fixed_usd_per_box + bat_misc_usd_per_box) / n_panel_per_box | Panel basina pil maliyeti (BMS/guc elektronigi haric) | bat_E_box_Wh, bat_c_cell_usd_Wh, bat_pack_parts_usd_per_box, bat_test_usd_per_box, bat_pack_labor_usd_per_box, bat_pack_line_usd_per_box, bat_product_fixed_usd_per_box, bat_misc_usd_per_box, n_panel_per_box | bat_cost_per_panel_usd | USD/panel | ara_sonuc
pil | bat_f50_cost_per_W | bat_cost_per_panel_usd / P_panel_W | W basina pil maliyeti | bat_cost_per_panel_usd, P_panel_W | bat_cost_usd_per_W | USD/W | ara_sonuc
pil | bat_f51_cycles_needed | (bat_cycles_per_year_A if scenario == 'A' else bat_cycles_per_year_B) * bat_design_life_years | Omur boyu esdeger cevrim | scenario, bat_cycles_per_year_A, bat_cycles_per_year_B, bat_design_life_years | bat_cycles_needed | cevrim | teknik
pil | bat_f52_soh_end | 1 - (bat_cycles_needed * 0.2 / bat_cycle_life + bat_cal_fade_k_per_sqrt_yr * math.sqrt(bat_design_life_years)) * bat_aging_accel_per_10C ** ((T_box_C - 25) / 10) | Omur sonu SOH: cevrim + takvim yaslanmasi, sicaklikla hizlanan. bat_cycle_life, (kimya, format) ciftine gore secilir: lo_cyl / nfpp_pris / nfpp_cyl / lfp. T_box_C Arrhenius agirlikli etkin sicakliktir. A'da 30 C icin: LO silindirik 0.67, NFPP prizmatik 0.77, LFP 0.80. | bat_cycles_needed, bat_cycle_life, bat_cal_fade_k_per_sqrt_yr, bat_design_life_years, bat_aging_accel_per_10C, T_box_C | bat_soh_end | - | teknik
pil | bat_f53_life_ok | bat_soh_end * bat_capacity_oversize >= bat_eol_soh | Omur uygunluk kontrolu (veri sayfasina bagli, deneyle dogrulanmali) | bat_soh_end, bat_capacity_oversize, bat_eol_soh | bat_life_ok | bool | teknik
pil | bat_f54_premium_same_format | bat_cell_price_na_prismatic_usd_Wh / bat_cell_price_lfp_50ah_usd_Wh - 1 | Ayni formatta Na primi (50 Ah: +0.50; ortalama sutunuyla +0.59). Kucuk formatta: bat_cell_price_na_pris_small_usd_Wh / bat_cell_price_lfp_small_usd_Wh - 1 = +0.01. | bat_cell_price_na_prismatic_usd_Wh, bat_cell_price_lfp_50ah_usd_Wh | bat_na_premium_vs_lfp | - | teknik
pil | bat_f55_premium_2027 | (1 + bat_na_premium_vs_lfp) / (1 + 0.02 * bat_cn_tax_applies) - 1 | 2027 tuketim vergisi artisinin (%2 -> %4) prime etkisi; bat_cn_tax_applies ihracatta 0 veya 1 (dogrulanmadi) | bat_na_premium_vs_lfp, bat_cn_tax_applies | bat_na_premium_2027 | - | teknik
altyapi | eco_crf_machine | eco_wacc_usd*(1+eco_wacc_usd)**eco_life_machine_yr/((1+eco_wacc_usd)**eco_life_machine_yr-1) | Makine icin annuite katsayisi (vergi oncesi duzeltme yok). 0.12 ve 8 yil icin 0.2013. | eco_wacc_usd, eco_life_machine_yr | eco_crf_machine | 1/yil | ara_sonuc
altyapi | eco_crf_infra | eco_wacc_usd*(1+eco_wacc_usd)**eco_life_infra_yr/((1+eco_wacc_usd)**eco_life_infra_yr-1) | Altyapi icin CRF; 0.12 ve 12 yil icin 0.1614. | eco_wacc_usd, eco_life_infra_yr | eco_crf_infra | 1/yil | ara_sonuc
altyapi | eco_pv_dep_machine | (1.0/eco_dep_life_tax_machine_yr)*(1-(1+eco_wacc_usd)**(-eco_dep_life_tax_machine_yr))/eco_wacc_usd | Dogrusal vergisel amortismanin capex basina bugunku degeri (8 yil icin 0.621). | eco_dep_life_tax_machine_yr, eco_wacc_usd | eco_pv_dep_machine | - | ara_sonuc
altyapi | eco_pv_dep_infra | (1.0/eco_dep_life_tax_infra_yr)*(1-(1+eco_wacc_usd)**(-eco_dep_life_tax_infra_yr))/eco_wacc_usd | Altyapi icin amortisman bugunku degeri (12 yil icin 0.516). | eco_dep_life_tax_infra_yr, eco_wacc_usd | eco_pv_dep_infra | - | ara_sonuc
altyapi | eco_crf_tax_machine | eco_crf_machine*(1-eco_corporate_tax_rate*eco_pv_dep_machine)/(1-eco_corporate_tax_rate) | Vergi oncesi maliyet modelinde sermaye yuku: vergi sonrasi WACC getirisini saglamak icin gereken vergi oncesi yillik yuk (amortisman vergi kalkani dahil). t=0.125: 0.2122; t=0.25: 0.2267. | eco_crf_machine, eco_corporate_tax_rate, eco_pv_dep_machine | eco_crf_tax_machine | 1/yil | ara_sonuc
altyapi | eco_crf_tax_infra | eco_crf_infra*(1-eco_corporate_tax_rate*eco_pv_dep_infra)/(1-eco_corporate_tax_rate) | Altyapi icin vergi duzeltmeli CRF. t=0.125: 0.1726; t=0.25: 0.1875. | eco_crf_infra, eco_corporate_tax_rate, eco_pv_dep_infra | eco_crf_tax_infra | 1/yil | ara_sonuc
altyapi | eco_annual_capex_charge_usd_yr | capex_usd*(eco_crf_tax_machine+eco_maint_frac_capex_yr+eco_insurance_frac_capex_yr) | Makine capex'inin yillik sermaye + bakim + sigorta yuku (yuk faktoru 0.258). Tum proses ajanlari kullanir. | capex_usd, eco_crf_tax_machine, eco_maint_frac_capex_yr, eco_insurance_frac_capex_yr | eco_annual_capex_charge_usd_yr | USD/yil | zaman
altyapi | eco_annual_infra_charge_usd_yr | capex_usd*(eco_crf_tax_infra+eco_maint_frac_capex_yr+eco_insurance_frac_capex_yr) | Bina/tesisat tipi capex icin yillik yuk (yuk faktoru 0.219). | capex_usd, eco_crf_tax_infra, eco_maint_frac_capex_yr, eco_insurance_frac_capex_yr | eco_annual_infra_charge_usd_yr | USD/yil | zaman
altyapi | eco_tool_hour_cost_usd_h | eco_annual_capex_charge_usd_yr/(eco_hours_calendar_yr*eco_uptime_frac_default) | Ekipmanin uretken saat basina maliyeti; ciktiya kapasite uzerinden dagitilir. | eco_annual_capex_charge_usd_yr, eco_hours_calendar_yr, eco_uptime_frac_default | eco_tool_hour_cost_usd_h | USD/h | zaman
altyapi | eco_wacc_usd_calc | eco_equity_frac*(eco_rf_usd+eco_beta_equity*eco_tr_erp)+(1-eco_equity_frac)*(eco_tr_eurobond_usd_10y+eco_kd_spread)*(1-eco_corporate_tax_rate) | Vergi sonrasi WACC turetimi. | eco_equity_frac, eco_rf_usd, eco_beta_equity, eco_tr_erp, eco_tr_eurobond_usd_10y, eco_kd_spread, eco_corporate_tax_rate | eco_wacc_usd | 1/yil | ara_sonuc
altyapi | eco_elec_price_regulated | (eco_elec_energy_kr_kwh*(1+eco_elec_tax_frac)+eco_elec_dist_og_kr_kwh)/100.0/eco_fx_try_per_usd | Duzenlenmis OG sanayi tek terimli fiyat (KDV haric). | eco_elec_energy_kr_kwh, eco_elec_tax_frac, eco_elec_dist_og_kr_kwh, eco_fx_try_per_usd | eco_elec_price_regulated | USD/kWh | ara_sonuc
altyapi | eco_elec_price_market | ((eco_elec_ptf_try_mwh+eco_elec_yekdem_try_mwh)/10.0*(1+eco_elec_supplier_margin_frac)*(1+eco_elec_tax_frac)+eco_elec_dist_og_kr_kwh)/100.0/eco_fx_try_per_usd | Piyasa bazli fiyat (SKTT veya ikili anlasma). TL/MWh / 10 = kurus/kWh. | eco_elec_ptf_try_mwh, eco_elec_yekdem_try_mwh, eco_elec_supplier_margin_frac, eco_elec_tax_frac, eco_elec_dist_og_kr_kwh, eco_fx_try_per_usd | eco_elec_price_market | USD/kWh | ara_sonuc
altyapi | site_energy_kwh_yr | N_units*(P_elec_unit_kW+P_util_unit_kW)*eco_hours_calendar_yr*eco_uptime_frac_default | Saha yillik elektrik tuketimi (SKTT rejimi secimi icin). | N_units, P_elec_unit_kW, P_util_unit_kW, eco_hours_calendar_yr, eco_uptime_frac_default | E_site_kwh_yr | kWh/yil | ara_sonuc
altyapi | eco_elec_price_select | min(eco_elec_price_regulated, eco_elec_price_market) if E_site_kwh_yr < eco_elec_sktt_limit_kwh_yr else eco_elec_price_market | Rejim secimi: limit altinda duzenlenmis tarife veya ikili anlasmadan ucuz olani; ustunde piyasa bazli. | eco_elec_price_regulated, eco_elec_price_market, E_site_kwh_yr, eco_elec_sktt_limit_kwh_yr | eco_elec_price_usd_kwh | USD/kWh | ara_sonuc
altyapi | eco_water_price_calc | (eco_water_isu_osb_usd_m3+eco_osb_wastewater_fee_usd_m3) if site_in_osb_with_wwtp else eco_water_isu_sanayi_usd_m3 | Saha tipine gore su + atiksu bedeli (site_in_osb_with_wwtp: 1/0). | eco_water_isu_osb_usd_m3, eco_osb_wastewater_fee_usd_m3, eco_water_isu_sanayi_usd_m3, site_in_osb_with_wwtp | eco_water_price_usd_m3 | USD/m3 | ara_sonuc
altyapi | eco_labor_rate_calc | gross_try_month*eco_sgk_employer_factor*12*eco_labor_overhead_factor/(eco_productive_hours_fte_yr*eco_fx_try_per_usd) | Brut aylik ucretten tam yuklu verimli saat maliyeti. | gross_try_month, eco_sgk_employer_factor, eco_labor_overhead_factor, eco_productive_hours_fte_yr, eco_fx_try_per_usd | labor_rate_usd_h | USD/h | ara_sonuc
altyapi | eco_cost_24x7_position_usd_yr | eco_fte_per_24x7_position*eco_productive_hours_fte_yr*labor_rate_usd_h | Surekli dolu tutulmasi gereken pozisyonun yillik maliyeti (tatil primi FTE esdegerinde). | eco_fte_per_24x7_position, eco_productive_hours_fte_yr, labor_rate_usd_h | cost_24x7_position_usd_yr | USD/yil | zaman
altyapi | eco_argon_price_calc | eco_price_argon_bulk_usd_kg*(1+eco_argon_small_user_premium_frac) | Kucuk kullanici argon teslim fiyati. | eco_price_argon_bulk_usd_kg, eco_argon_small_user_premium_frac | eco_price_argon_usd_kg | USD/kg | ara_sonuc
altyapi | eco_argon_cost_usd_h | Q_ar_nm3_h*1.782*eco_price_argon_usd_kg | Firin saati basina argon; 1.782 kg/Nm3 (0 C, 1 atm; 39.948/22.414). Fiyat donusumunde de ayni referans kullanildi. | Q_ar_nm3_h, eco_price_argon_usd_kg | eco_argon_cost_usd_h | USD/h/firin | zaman
altyapi | eco_argon_tank_cost_usd_yr | math.ceil(N_units*N_furnace/furnaces_per_tank)*eco_argon_tank_rent_usd_month*12 | Argon tank kirasi; tank basina firin sayisi kristal ajanindan. | N_units, N_furnace, furnaces_per_tank, eco_argon_tank_rent_usd_month | eco_argon_tank_cost_usd_yr | USD/yil | saha_sabit
altyapi | eco_gas_cost_var_usd_per_m2 | (g_sih4_per_m2*eco_price_sih4_usd_kg+g_nf3_per_m2*eco_price_nf3_usd_kg+g_h2_per_m2*eco_price_h2_usd_kg)/1000.0 | Wafer alaniyla olceklenen ozel gaz tuketimi. | g_sih4_per_m2, g_nf3_per_m2, g_h2_per_m2, eco_price_sih4_usd_kg, eco_price_nf3_usd_kg, eco_price_h2_usd_kg | eco_gas_cost_var_usd_per_m2 | USD/m2 | alan
altyapi | eco_gas_cost_idle_usd_h | (g_sih4_idle_per_h*eco_price_sih4_usd_kg+g_h2_idle_per_h*eco_price_h2_usd_kg+g_nf3_clean_per_h*eco_price_nf3_usd_kg)/1000.0 | Wafer'dan bagimsiz bekleme, on kaplama ve temizlik gazlari (H1: sabit kisim). | g_sih4_idle_per_h, g_h2_idle_per_h, g_nf3_clean_per_h, eco_price_sih4_usd_kg, eco_price_h2_usd_kg, eco_price_nf3_usd_kg | eco_gas_cost_idle_usd_h | USD/h | zaman
altyapi | eco_dopant_cyl_cost_usd_yr | sum(max(m_dop_kg_yr[i]/m_dop_kg_per_cyl[i], 12.0/eco_dopant_cyl_shelf_life_months)*eco_price_dopant_mix_usd_per_cyl for i in range(n_dopants))+n_cyl_on_site*eco_cyl_rent_usd_day*365 | Katki silindiri degisim sikligi = max(tuketim, raf omru); ustune silindir kirasi. | m_dop_kg_yr, m_dop_kg_per_cyl, eco_dopant_cyl_shelf_life_months, eco_price_dopant_mix_usd_per_cyl, n_dopants, n_cyl_on_site, eco_cyl_rent_usd_day | eco_dopant_cyl_cost_usd_yr | USD/yil | zaman
altyapi | eco_nre_per_unit_usd | eco_nre_machine_design_usd/N_units_planned | Makine tasarim NRE'sinin planlanan kopya unite sayisina dagitimi. | eco_nre_machine_design_usd, N_units_planned | eco_nre_per_unit_usd | USD/unite | urun_sabit
altyapi | eco_unit_copy_capex_usd | capex_ref_usd*(1+eco_foak_premium_frac)*k_copy**math.log2(eco_learning_rate_unit_copy) | k'inci kopya unitenin capex'i (Wright egrisi; k=1 FOAK). | capex_ref_usd, eco_foak_premium_frac, k_copy, eco_learning_rate_unit_copy | eco_unit_copy_capex_usd | USD | ara_sonuc
altyapi | eco_rampup_loss_usd | eco_rampup_months/12.0*(1-eco_rampup_avg_output_frac)*annual_fixed_cost_unit_usd_yr | Rampa suresince eksik ciktiya dusen sabit maliyet (tek seferlik; capex gibi yilliklastirilir). | eco_rampup_months, eco_rampup_avg_output_frac, annual_fixed_cost_unit_usd_yr | eco_rampup_loss_usd | USD/unite | ara_sonuc
altyapi | eco_working_capital_cost_usd_yr | annual_variable_cost_usd_yr*eco_working_capital_days/365.0*eco_wacc_usd | Isletme sermayesinin finansman maliyeti. | annual_variable_cost_usd_yr, eco_working_capital_days, eco_wacc_usd | eco_working_capital_cost_usd_yr | USD/yil | zaman
altyapi | eco_unit_output_W_yr | wafer_per_day*365*A_cell_m2*eta_cell*1000.0*Y_line | Unite yillik cikis gucu (STC 1000 W/m2). wafer_per_day kullanilabilirlik dahil ortalamadir. Saha payini wafer boyutuna baglar. | wafer_per_day, A_cell_m2, eta_cell, Y_line | unit_output_W_yr | W/yil | teknik
altyapi | eco_usd_per_w | annual_cost_usd_yr/unit_output_W_yr | Yillik maliyetin unite cikisina bolunmesi. | annual_cost_usd_yr, unit_output_W_yr | cost_usd_per_W | USD/W | ara_sonuc
altyapi | site_d_upw_m3h | (site_upw_l_per_m2*A_cell_m2*wafer_per_day/24.0+site_upw_fixed_lph_per_unit)/1000.0 | Unite UPW talebi (ornekte 1.33 m3/h; ilk ciktida modul hesabi 1.0 kullaniyordu). | site_upw_l_per_m2, A_cell_m2, wafer_per_day, site_upw_fixed_lph_per_unit | site_d_upw_m3h | m3/h/unite | teknik
altyapi | site_d_wwt_m3h | site_d_upw_m3h*site_wwt_frac_of_upw+site_kerf_ww_l_per_wafer*wafer_per_day/24000.0 | Unite atiksu talebi (HF hatti + kerf hatti). | site_d_upw_m3h, site_wwt_frac_of_upw, site_kerf_ww_l_per_wafer, wafer_per_day | site_d_wwt_m3h | m3/h/unite | teknik
altyapi | site_p_util_unit_kw | site_cooling_power_kw+site_ffu_power_kw+Q_exhaust_m3h/1000.0*site_exhaust_fan_kw_per_1000m3h+site_cda_nm3_min_per_unit*60*site_cda_kwh_per_nm3+site_d_upw_m3h*site_upw_kwh_per_m3 | Tesis yardimcilari elektrigi. P_elec_unit_kW makine terminalinde tanimlidir ve bunlari icermez (cift sayim onlemi). | site_cooling_power_kw, site_ffu_power_kw, Q_exhaust_m3h, site_exhaust_fan_kw_per_1000m3h, site_cda_nm3_min_per_unit, site_cda_kwh_per_nm3, site_d_upw_m3h, site_upw_kwh_per_m3 | P_util_unit_kW | kW | teknik
altyapi | site_d_trafo_kva | (P_elec_unit_kW+P_util_unit_kW)*site_kva_per_kw_avg | Unite trafo talebi. | P_elec_unit_kW, P_util_unit_kW, site_kva_per_kw_avg | site_d_trafo_kva | kVA/unite | teknik
altyapi | site_genset_kva | (N_furnace*P_furnace_hold_kW+P_cooling_critical_kW+P_safety_kW)/0.8 | Kritik yukler icin jenerator (guc faktoru 0.8). Guvenlik yukleri (egzoz, gaz izleme, abatement) zaten zorunlu. | N_furnace, P_furnace_hold_kW, P_cooling_critical_kW, P_safety_kW | site_genset_kva | kVA/unite | teknik
altyapi | site_d_cool_mwth | P_elec_unit_kW*site_heat_to_water_frac/1000.0 | Kuru sogutucu talebi (enerji dengesi; yalnizca suya giden kisim). | P_elec_unit_kW, site_heat_to_water_frac | site_d_cool_mwth | MWth/unite | teknik
altyapi | site_step_modules | [(1.0, site_gas_set_units_per_set, site_n_gas_cabinets*site_gas_cabinet_capex_usd), (Q_exhaust_m3h, site_scrubber_module_m3h, site_acid_scrubber_capex_usd_per_1000m3h*site_scrubber_module_m3h/1000.0), (site_d_upw_m3h, site_upw_module_cap_m3h, site_upw_module_capex_usd), (site_d_wwt_m3h, site_wwt_module_cap_m3h, site_wwt_module_capex_usd), (site_d_trafo_kva, site_trafo_module_kva, site_trafo_module_capex_usd), (site_genset_kva, site_genset_module_kva, site_genset_module_kva*site_genset_capex_usd_kva), (site_d_cool_mwth, site_cooling_module_mwth, site_cooling_module_capex_usd), (site_cda_nm3_min_per_unit, site_cda_module_nm3_min, site_cda_module_capex_usd)] | Basamakli moduller listesi (unite talebi d, modul kapasitesi cap, modul maliyeti C). Artik tum girdiler parametre veya arayuz. | site_gas_set_units_per_set, site_n_gas_cabinets, site_gas_cabinet_capex_usd, Q_exhaust_m3h, site_scrubber_module_m3h, site_acid_scrubber_capex_usd_per_1000m3h, site_d_upw_m3h, site_upw_module_cap_m3h, site_upw_module_capex_usd, site_d_wwt_m3h, site_wwt_module_cap_m3h, site_wwt_module_capex_usd, site_d_trafo_kva, site_trafo_module_kva, site_trafo_module_capex_usd, site_genset_kva, site_genset_module_kva, site_genset_capex_usd_kva, site_d_cool_mwth, site_cooling_module_mwth, site_cooling_module_capex_usd, site_cda_nm3_min_per_unit, site_cda_module_nm3_min, site_cda_module_capex_usd | site_step_modules | liste | ara_sonuc
altyapi | site_step_capex_stacked_usd | sum(math.ceil(N_units*d/cap)*C for (d,cap,C) in site_step_modules) | Mimari (a): sabit boyutlu modullerin asamali istiflenmesi. Kapasite dolunca yeni modul eklenir. Alt sinif: saha_basamakli. | N_units, site_step_modules | site_step_capex_usd | USD | saha_sabit
altyapi | site_step_capex_sized_usd | math.ceil(N_units/site_step_modules[0][1])*site_step_modules[0][2]+sum(C*max(N_units*d/cap,0.25)**eco_scale_exponent for (d,cap,C) in site_step_modules[1:]) | Mimari (b): modulleri hedef N icin 0.6 kuraliyla bastan boyutlama (gaz seti istifli; asgari boyut 0.25*cap_ref). N bilindiginde alt sinirdir; asamali buyumede gercek maliyet (a) ile (b) arasindadir. | N_units, site_step_modules, eco_scale_exponent | site_step_capex_usd | USD | saha_sabit
altyapi | site_share_per_unit_usd_yr | ((site_fixed_capex_usd+site_step_capex_usd)*(eco_crf_tax_infra+eco_maint_frac_capex_yr+eco_insurance_frac_capex_yr)+site_fixed_opex_usd_yr+site_fixed_opex_step_usd_yr*max(0,math.ceil(N_units/4)-1)+(site_area_shared_fixed_m2+site_area_shared_per_unit_m2*N_units)*eco_rent_usd_m2_month*eco_rent_tax_factor*12)/N_units | Paylasim formulu: saha sabit + basamakli altyapinin unite basina yillik payi. site_step_capex_usd mimariye gore (a) veya (b). | site_fixed_capex_usd, site_step_capex_usd, eco_crf_tax_infra, eco_maint_frac_capex_yr, eco_insurance_frac_capex_yr, site_fixed_opex_usd_yr, site_fixed_opex_step_usd_yr, site_area_shared_fixed_m2, site_area_shared_per_unit_m2, eco_rent_usd_m2_month, eco_rent_tax_factor, N_units | site_share_per_unit_usd_yr | USD/yil/unite | saha_sabit
altyapi | site_share_approx | site_F_usd_yr/N_units+site_v_usd_yr | Yalnizca mimari (a) icin kapali form yaklasim; ornekte F = 585,000, v = 120,500 USD/yil. Mimari (b) dogrusal degil (N=16'da 99 kUSD'ye iner); orada tam formul kullanilmali. | site_F_usd_yr, site_v_usd_yr, N_units | site_share_per_unit_usd_yr | USD/yil/unite | saha_sabit
altyapi | site_module_cost_scaled | C_ref_usd*(cap_k/cap_ref)**eco_scale_exponent | Modul boyutu secildiginde maliyet olcekleme (0.6 kurali). | C_ref_usd, cap_k, cap_ref, eco_scale_exponent | C_k | USD | ara_sonuc
altyapi | site_upw_var_m3_per_wafer | site_upw_l_per_m2*A_cell_m2/1000.0 | Wafer basina degisken UPW. | site_upw_l_per_m2, A_cell_m2 | site_upw_var_m3_per_wafer | m3/wafer | alan
altyapi | site_upw_fixed_m3_yr | site_upw_fixed_lph_per_unit*eco_hours_calendar_yr*eco_uptime_frac_default/1000.0 | Wafer'dan bagimsiz sabit tasma/bekleme suyu. | site_upw_fixed_lph_per_unit, eco_hours_calendar_yr, eco_uptime_frac_default | site_upw_fixed_m3_yr | m3/yil/unite | zaman
altyapi | site_upw_unit_cost | eco_water_price_usd_m3/site_ro_recovery_frac+site_upw_kwh_per_m3*eco_elec_price_usd_kwh | UPW m3 basina degisken maliyet (capex basamakli modullerde). | eco_water_price_usd_m3, site_ro_recovery_frac, site_upw_kwh_per_m3, eco_elec_price_usd_kwh | site_upw_cost_usd_m3 | USD/m3 | ara_sonuc
altyapi | site_water_cost_usd_per_wafer | site_upw_var_m3_per_wafer*site_upw_cost_usd_m3 | Alanla olceklenen su maliyeti. | site_upw_var_m3_per_wafer, site_upw_cost_usd_m3 | site_water_cost_usd_per_wafer | USD/wafer | alan
altyapi | site_water_fixed_cost_usd_yr | site_upw_fixed_m3_yr*site_upw_cost_usd_m3 | Zamanla olceklenen su maliyeti. | site_upw_fixed_m3_yr, site_upw_cost_usd_m3 | site_water_fixed_cost_usd_yr | USD/yil/unite | zaman
altyapi | site_hf_unit_cost_usd_per_kg | site_caf2_kg_per_kg_hf/site_sludge_solids_frac/1000.0*site_sludge_disposal_usd_t+site_lime_kg_per_kg_hf*eco_price_lime_usd_kg | Aritilan HF kg'i basina camur + kirec maliyeti (ornekte 1.21 USD/kg HF). | site_caf2_kg_per_kg_hf, site_sludge_solids_frac, site_sludge_disposal_usd_t, site_lime_kg_per_kg_hf, eco_price_lime_usd_kg | site_hf_unit_cost_usd_per_kg | USD/kg HF | ara_sonuc
altyapi | site_hf_treatment_var_usd_per_m2 | m_hf_var_kg_per_m2*site_hf_unit_cost_usd_per_kg | Wafer alaniyla olceklenen HF aritma maliyeti. | m_hf_var_kg_per_m2, site_hf_unit_cost_usd_per_kg | site_hf_treatment_var_usd_per_m2 | USD/m2 | alan
altyapi | site_hf_treatment_fixed_usd_h | m_hf_fixed_kg_h*site_hf_unit_cost_usd_per_kg | Zamana bagli banyo degisimlerinin (kontaminasyon, buharlasma) aritma maliyeti (H1: sabit kisim). | m_hf_fixed_kg_h, site_hf_unit_cost_usd_per_kg | site_hf_treatment_fixed_usd_h | USD/h | zaman
altyapi | site_kerf_cost_usd_per_wafer | site_kerf_ww_l_per_wafer/1000.0*eco_water_price_usd_m3+m_kerf_si_kg_per_wafer/site_sludge_solids_frac/1000.0*site_si_sludge_disposal_usd_t | Tel testere atiksuyu ve Si camuru maliyeti. | site_kerf_ww_l_per_wafer, eco_water_price_usd_m3, m_kerf_si_kg_per_wafer, site_sludge_solids_frac, site_si_sludge_disposal_usd_t | site_kerf_cost_usd_per_wafer | USD/wafer | alan
altyapi | site_h2_alkaline_m3h | m_si_etched_g_per_wafer*site_h2_l_per_g_si_etched*wafer_per_day/24.0/1000.0 | Alkali dokulama ve temizlikte H2 uretimi (ornek: 1.23 g Si/wafer -> 0.41 m3/h). | m_si_etched_g_per_wafer, site_h2_l_per_g_si_etched, wafer_per_day | site_h2_alkaline_m3h | m3/h | teknik
altyapi | site_h2_exhaust_min_m3h | site_h2_alkaline_m3h/(site_dilution_lfl_target_frac*site_h2_lfl_frac) | Alkali banyo egzozunun asgari debisi (ornek 41 m3/h); ATEX bolgelemesi icin. | site_h2_alkaline_m3h, site_dilution_lfl_target_frac, site_h2_lfl_frac | site_h2_exhaust_min_m3h | m3/h | teknik
altyapi | site_n2_dilution_slm | (Q_sih4_slm/site_sih4_lfl_frac+Q_h2_slm/site_h2_lfl_frac)/site_dilution_lfl_target_frac-(Q_sih4_slm+Q_h2_slm) | YALNIZ seyreltme mimarisinde: Le Chatelier ile karisim hedef LFL oranina seyreltilir (1 slm SiH4 + 10 slm H2 icin 1389 slm). | Q_sih4_slm, Q_h2_slm, site_sih4_lfl_frac, site_h2_lfl_frac, site_dilution_lfl_target_frac | site_n2_dilution_slm | slm | teknik
altyapi | site_n2_purge_burnwet_slm | sum(max(Q_pump_purge_slm, q_h2) for q_h2 in Q_h2_slm_per_pump) | Yakma-islak mimarisinde pompa purge'u; SESHA: pompa sonrasi N2 purge en az H2 akisi kadar. | Q_pump_purge_slm, Q_h2_slm_per_pump | site_n2_purge_burnwet_slm | slm | teknik
altyapi | site_n_pou | math.ceil(n_pump_exhaust/site_pou_inlets_per_unit) | POU adedi (yerlesim kisiti ve oksitleyici akislarin ayrimi korunarak). | n_pump_exhaust, site_pou_inlets_per_unit | site_n_pou | adet/unite | teknik
altyapi | site_pou_capex_usd | site_n_pou*site_pou_abatement_capex_usd*(1+site_pou_capex_per_extra_inlet_frac*(site_pou_inlets_per_unit-1)) | Unite POU abatement capex'i. | site_n_pou, site_pou_abatement_capex_usd, site_pou_capex_per_extra_inlet_frac, site_pou_inlets_per_unit | site_pou_capex_usd | USD/unite | zaman
altyapi | site_ffu_power_kw | A_minienv_m2*site_ffu_coverage_frac*site_ffu_w_per_m2/1000.0 | Mini-ortam FFU sabit elektrik yuku. | A_minienv_m2, site_ffu_coverage_frac, site_ffu_w_per_m2 | site_ffu_power_kw | kW | zaman
altyapi | site_exhaust_energy_kwh_yr | Q_exhaust_m3h*(site_exhaust_fan_kw_per_1000m3h/1000.0*eco_hours_calendar_yr+site_makeup_air_kwh_e_per_m3h_yr) | Egzoz fani + yerine gelen taze havanin sartlandirilmasi. | Q_exhaust_m3h, site_exhaust_fan_kw_per_1000m3h, eco_hours_calendar_yr, site_makeup_air_kwh_e_per_m3h_yr | site_exhaust_energy_kwh_yr | kWh/yil/unite | zaman
altyapi | site_cooling_power_kw | P_elec_unit_kW*(site_heat_to_water_frac*site_cooling_kwe_per_kwth+site_heat_to_air_frac*site_hvac_kwe_per_kwth) | Isi dagilimina gore sogutma + HVAC elektrigi (ilk ciktidaki tek katsayi yerine). | P_elec_unit_kW, site_heat_to_water_frac, site_cooling_kwe_per_kwth, site_heat_to_air_frac, site_hvac_kwe_per_kwth | site_cooling_power_kw | kW | zaman
altyapi | site_melt_t_onset_calc | (m_melt_kg*0.97+C_hz_kj_k)*dT_superheat_K/P_furnace_loss_kW | Donma baslangici (s); 0.97 kJ/kgK sivi Si cp (hafizadan). | m_melt_kg, C_hz_kj_k, dT_superheat_K, P_furnace_loss_kW | site_melt_t_onset_s | s | teknik
altyapi | site_melt_t_campaign_loss_s | site_melt_t_onset_s+site_melt_frac_solid_crit*m_melt_kg*1788.0/P_furnace_loss_kW | Geri donussuz kampanya kaybi esigi; 1788 kJ/kg Si erime isisi. Jenerator gereksinimi buna gore belirlenir. | site_melt_t_onset_s, site_melt_frac_solid_crit, m_melt_kg, P_furnace_loss_kW | site_melt_t_campaign_loss_s | s | teknik
altyapi | site_backup_net_value_usd_yr | site_grid_outage_events_yr*p_outage_gt_t_loss*N_furnace*C_campaign_loss_usd-site_genset_kva*site_genset_capex_usd_kva*(eco_crf_tax_infra+eco_maint_frac_capex_yr) | Jeneratorun beklenen net yillik degeri; p_outage_gt_t_loss kesinti suresi dagilimindan site_melt_t_campaign_loss_s ile hesaplanir. >0 ise yatirim gerekcelidir. | site_grid_outage_events_yr, p_outage_gt_t_loss, N_furnace, C_campaign_loss_usd, site_genset_kva, site_genset_capex_usd_kva, eco_crf_tax_infra, eco_maint_frac_capex_yr | site_backup_net_value_usd_yr | USD/yil | ara_sonuc
altyapi | site_power_quality_loss_usd_yr | (site_voltage_sag_events_yr+site_grid_outage_events_yr)*site_p_structure_loss_per_sag*f_body_growth*N_furnace*C_meltback_usd | Gerilim cokmesi ve kisa kesintide ingot yapi kaybinin beklenen maliyeti; UPS/DVR degerini bununla kiyasla. | site_voltage_sag_events_yr, site_grid_outage_events_yr, site_p_structure_loss_per_sag, f_body_growth, N_furnace, C_meltback_usd | site_power_quality_loss_usd_yr | USD/yil/unite | zaman
altyapi | site_bekra_ratio | sum(q_t[i]/Q_lower_t[i] for i in range(len(q_t))) | BEKRA/Seveso toplama kurali; saglik ve fiziksel tehlike gruplari icin ayri. >=1 ise alt seviyeli kurulus. | q_t, Q_lower_t | site_bekra_ratio | - | teknik
altyapi | site_unit_infra_capex_machine_usd | site_n_gas_cabinets*site_vmb_capex_usd+n_tgm_points*site_tgm_point_capex_usd+P_ups_kva*site_ups_capex_usd_kva+site_pou_capex_usd+A_minienv_m2*site_minienv_capex_usd_m2 | Unite-ici, makine omurlu altyapi. | site_n_gas_cabinets, site_vmb_capex_usd, n_tgm_points, site_tgm_point_capex_usd, P_ups_kva, site_ups_capex_usd_kva, site_pou_capex_usd, A_minienv_m2, site_minienv_capex_usd_m2 | site_unit_infra_capex_machine_usd | USD/unite | zaman
altyapi | site_unit_infra_capex_building_usd | site_chem_dist_capex_usd_per_unit+site_area_per_unit_m2*site_sprinkler_capex_usd_m2+P_elec_unit_kW*site_heat_to_air_frac*site_hvac_capex_usd_per_kwth+site_batt_fire_capex_usd_per_unit+use_nmp*site_batt_nmp_recovery_capex_usd | Unite-ici, bina/tesisat omurlu altyapi (use_nmp: 1/0). | site_chem_dist_capex_usd_per_unit, site_area_per_unit_m2, site_sprinkler_capex_usd_m2, P_elec_unit_kW, site_heat_to_air_frac, site_hvac_capex_usd_per_kwth, site_batt_fire_capex_usd_per_unit, use_nmp, site_batt_nmp_recovery_capex_usd | site_unit_infra_capex_building_usd | USD/unite | zaman
altyapi | site_unit_infra_annual_usd_yr | site_unit_infra_capex_machine_usd*(eco_crf_tax_machine+eco_maint_frac_capex_yr+eco_insurance_frac_capex_yr)+site_unit_infra_capex_building_usd*(eco_crf_tax_infra+eco_maint_frac_capex_yr+eco_insurance_frac_capex_yr)+site_n_pou*site_pou_abatement_opex_usd_yr | Unite-ici altyapinin yillik yuku; tek tanim (metin ile formul arasindaki celiski giderildi). | site_unit_infra_capex_machine_usd, site_unit_infra_capex_building_usd, eco_crf_tax_machine, eco_crf_tax_infra, eco_maint_frac_capex_yr, eco_insurance_frac_capex_yr, site_n_pou, site_pou_abatement_opex_usd_yr | site_unit_infra_annual_usd_yr | USD/yil/unite | zaman
altyapi | site_rent_unit_usd_yr | site_area_per_unit_m2*eco_rent_usd_m2_month*eco_rent_tax_factor*12 | Unite alan kirasi. | site_area_per_unit_m2, eco_rent_usd_m2_month, eco_rent_tax_factor | site_rent_unit_usd_yr | USD/yil/unite | zaman
altyapi | site_seismic_capex_usd | site_seismic_capex_frac*capex_equipment_usd | Sismik ankraj ve koruma ek capex'i. | site_seismic_capex_frac, capex_equipment_usd | site_seismic_capex_usd | USD/unite | zaman
altyapi | site_flam_liquid_max_l | min(A_flam_store_m2,50)*site_flam_liquid_max_l_per_m2 | Fabrika binasinda tecritli alanda izin verilen yanici sivi (BYKHY Ek-12/B). Asilirsa ayri depo binasi gerekir. | A_flam_store_m2, site_flam_liquid_max_l_per_m2 | site_flam_liquid_max_l | L | teknik
standart | std_f_ku | (1 + (alpha_Voc_pct_K/100.0)*(std_tmin_site_c - 25)) if alpha_declared else std_uocmax_default_factor | IEC 60364-7-712 Ek B.1 K_U. Belirsizlik T_min ve alfa uzerinden orneklenir; 1,2 yalniz beyan yoksa. | alpha_Voc_pct_K, alpha_declared, std_tmin_site_c, std_uocmax_default_factor | K_U | - | ara_sonuc
standart | std_f_uoc_max | K_U * N_s * Voc_cell_V * n_series_panels | Dizi U_OC_MAX (n_series_panels: seri bagli panel sayisi, kucuk panelde >1 olabilir). | K_U, N_s, Voc_cell_V, n_series_panels | U_oc_max_V | V | ara_sonuc
standart | std_f_ns_max | math.floor(V_lim / (K_U * Voc_cell_V)) | Bir dizide izin verilen toplam seri hucre (N_s*n_series_panels <= N_s_max). V_lim kategorik: 30, 35, 60. | V_lim, K_U, Voc_cell_V | N_s_max | adet | teknik
standart | std_f_n_series_panels_max | math.floor(V_lim / (K_U * N_s * Voc_cell_V)) | V_lim altinda seri baglanabilecek panel sayisi (0 = panel tek basina asiyor). 50 W/22 hucre: 60 V'ta 3. | V_lim, K_U, N_s, Voc_cell_V | n_series_panels_max | adet | teknik
standart | std_f_p_string_max_at_vlim | N_s_max * Vmp_cell_V * Jmp_A_cm2 * A_cell_m2 * 1e4 | Gerilim siniri altinda tek dizinin azami gucu. A_cell = f(a_wafer_mm, k_split, n_cut) modul alanindan; kesim dizi gucunu dusurur. P_panel bunu asarsa N_p >= 2. | N_s_max, Vmp_cell_V, Jmp_A_cm2, A_cell_m2 | P_string_max_W | W | ara_sonuc
standart | std_f_class3_pmax_eff | min(std_class3_pmax_w, math.floor(((std_class3_voc_stc_max_v / K_U) if require_wet_or_AT else std_class3_voc_stc_max_v) / Voc_cell_V) * Voc_cell_V * std_class3_isc_max_a * FF_module) | Class III'te fiilen ulasilan azami guc. require_wet_or_AT=True ise U_OC_MAX <= 35 V (islak DVC-A/AT) de saglanir: N_s=42, ~195-208 W; aksi halde STC: N_s=46, ~214-228 W. | std_class3_pmax_w, std_class3_voc_stc_max_v, std_class3_isc_max_a, K_U, require_wet_or_AT, Voc_cell_V, FF_module | P_class3_max_W | W | teknik
standart | std_f_class3_ok | (n_series_panels*N_s*Voc_cell_V*(K_U if require_wet_or_AT else 1.0) <= std_class3_voc_stc_max_v) and (n_strings_box*N_p*I_sc_string_A <= std_class3_isc_max_a) and (n_panel_per_box*P_panel_W <= std_class3_pmax_w) and (backfeed_protected or (n_strings_box == 1 and not has_battery_on_pv_bus)) | Muhafazakar Class III kontrolu: kutudaki TUM paneller (panel basina MPPT olsa da) toplanir; pil veya baska dizi ile paralel kullanimda geri besleme korumasi sart (UL ozeti). | n_series_panels, N_s, Voc_cell_V, K_U, require_wet_or_AT, n_strings_box, N_p, I_sc_string_A, n_panel_per_box, P_panel_W, backfeed_protected, has_battery_on_pv_bus, std_class3_voc_stc_max_v, std_class3_isc_max_a, std_class3_pmax_w | class3_ok | bool | teknik
standart | std_f_dvca_wet_ok | (U_oc_max_V <= std_dvca_dc_wet_v) and ((V_batt_max <= std_dvca_dc_wet_v) or not batt_port_accessible) | Dis ortam kutusunun PV ve (erisilebilir) pil portlarinin IEC 62109-1 DVC-A islak sayilmasi. | U_oc_max_V, V_batt_max, batt_port_accessible, std_dvca_dc_wet_v | dvca_wet_ok | bool | teknik
standart | std_f_selv_ok | (U_oc_max_V <= std_selv_pv_uocmax_limit_v) and ((V_batt_max <= std_elv_band1_dc_max_v) if pv_batt_isolated else (V_batt_max <= std_selv_pv_uocmax_limit_v)) and (isolated_converter or not has_lv_circuit) | PV DC tarafi SELV/PELV. Pil PV'den galvanik ayrilmamissa pil de <= 60 V olmali. has_lv_circuit = sebeke baglantisi veya AC cikis veya dahili sebeke sarj cihazi; yoksa pil SELV kaynagidir (60364-4-41 414.3.3), trafo gerekmez. AT pazari icin V_lim=35 ile ayrica kontrol. | U_oc_max_V, V_batt_max, pv_batt_isolated, isolated_converter, has_lv_circuit, std_selv_pv_uocmax_limit_v, std_elv_band1_dc_max_v | selv_ok | bool | teknik
standart | std_f_connector_tool_required | not selv_ok | 712.526.101: SELV/PELV olmayan kurulumda uzman olmayanin eristigi konnektor anahtar/aletle ayrilmali veya kilitli muhafazada olmali. SELV bu sarti kaldirir (kullanici kurulumu avantaji). | selv_ok | connector_tool_required | bool | teknik
standart | std_f_connector_class2_required | U_oc_max_V > std_connector_class2_above_v | 712.526.1: 35 V ustu kurulumda konnektorler Class II; ayrica her durumda DC derecelendirmeli (IEC 62852), korumali, egitimsiz kisinin eristigi yerde cift hareketli kilitli, ayni ureticinin eslesmesi. | U_oc_max_V, std_connector_class2_above_v | connector_class2_required | bool | teknik
standart | std_f_imd_required | (U_oc_max_V > std_imd_mandatory_above_v) or (isolated_converter and not functional_earth and imd_le60_conservative) | Yalitim izleme/olcum ihtiyaci. > 60 V kesin; <= 60 V ve basit ayirmali, fonksiyonel topraklamasiz sistemde 712.421.101.2.2 yorumu belirsiz (imd_le60_conservative varsayilan True). | U_oc_max_V, isolated_converter, functional_earth, imd_le60_conservative, std_imd_mandatory_above_v | imd_required | bool | teknik
standart | std_f_string_ocp_needed | ((n_parallel_on_bus - 1)*std_iscmax_factor*N_p*I_sc_string_A + I_backfeed_A) > std_ocpr_to_isc_ratio*N_p*I_sc_string_A | 712.430.3.103 genisletilmis: ayni dugume paralel diziler + PCE/pil geri besleme akimi (I_backfeed_A; ters akimi engelleyen MPPT'de 0). n_parallel_on_bus = standarttaki 'Ns' (paralel dizi sayisi), seri hucre N_s DEGIL. | n_parallel_on_bus, std_iscmax_factor, N_p, I_sc_string_A, I_backfeed_A, std_ocpr_to_isc_ratio | string_ocp_needed | bool | teknik
standart | std_f_isc_max_bus | std_iscmax_factor * N_p * I_sc_string_A * n_parallel_on_bus | Kutu DC girisi tasarim kisa devre akimi. | std_iscmax_factor, N_p, I_sc_string_A, n_parallel_on_bus | I_sc_max_bus_A | A | ara_sonuc
standart | std_f_energy_hazard | ((V_batt_max >= 2) and (P_batt_avail_60s_VA > std_energy_hazard_va)) or (n_panel_per_box*P_panel_W > std_energy_hazard_va) or (E_cap_J > std_energy_hazard_cap_j) | IEC 62109-1 7.4.1 tehlikeli enerji. True ise operator/kullanici erisim bolgesinde tehlikeli enerjili parca olmamali (pil konnektoru parmak korumali, pil sigortasi, on-sarj, bosaltma). | V_batt_max, P_batt_avail_60s_VA, n_panel_per_box, P_panel_W, E_cap_J, std_energy_hazard_va, std_energy_hazard_cap_j | energy_hazard | bool | teknik
standart | std_f_n_panel_max_plugin | math.floor((std_plugin_schuko_pv_max_wp if plug_type == 'schuko' else std_plugin_special_plug_pv_max_wp) / P_panel_W) | DE fisli PV'de kutu basina azami panel. | std_plugin_schuko_pv_max_wp, std_plugin_special_plug_pv_max_wp, P_panel_W, plug_type | n_panel_per_box_max | adet | teknik
standart | std_f_plugin_ok | (P_box_W <= std_plugin_ac_max_va) and (n_panel_per_box*P_panel_W <= (std_plugin_schuko_pv_max_wp if plug_type == 'schuko' else std_plugin_special_plug_pv_max_wp)) | DE basitlestirilmis fisli rejim uygunlugu. | P_box_W, n_panel_per_box, P_panel_W, plug_type, std_plugin_ac_max_va, std_plugin_schuko_pv_max_wp, std_plugin_special_plug_pv_max_wp | plugin_ok | bool | teknik
standart | std_f_rohs_pv_applies | not professional_fixed_install | RoHS Madde 2(4)(i) istisnasi yalniz profesyonelce tasarlanan/kurulan sabit sistem panelleri icin. Fisli (A-DE) ve tasinabilir (B) panelde True -> Pb <= %0,1 (kursunsuz serit/lehim veya ECA). | professional_fixed_install | interconnect_pb_free_required | bool | teknik
standart | std_f_batt_mass | E_batt_Wh / e_pack_Wh_per_kg | Pil paketi kutlesi. | E_batt_Wh, e_pack_Wh_per_kg | m_batt_kg | kg | ara_sonuc
standart | std_f_batt_is_portable | (m_batt_kg <= std_batt_portable_mass_max_kg) and batt_sealed and not designed_for_industrial_use | 2023/1542 Md.3(9) tasinabilir pil -> Md.11 son kullanici degistirebilirligi (18.02.2027); SBESS olamaz. | m_batt_kg, batt_sealed, designed_for_industrial_use, std_batt_portable_mass_max_kg | batt_is_portable | bool | teknik
standart | std_f_batt_is_sbess | (not batt_is_portable) and delivers_energy_to_grid_or_end_user | Md.3(15) SBESS (kWh esigi YOK; 'regardless of where and by whom'). True -> Md.12 + Ek V guvenlik testleri. B tasinabilir >5 kg urunun SBESS sayilmasi muhtemel ama dogrulanmadi. | batt_is_portable, delivers_energy_to_grid_or_end_user | batt_is_sbess | bool | teknik
standart | std_f_batt_gt2kwh | (not batt_is_portable) and (E_batt_Wh > std_batt_industrial_2kwh_threshold_kwh*1000) | Endustriyel > 2 kWh: karbon ayak izi (Md.7), performans belgesi (Md.10), pil pasaportu (Md.77, 18.02.2027). | batt_is_portable, E_batt_Wh, std_batt_industrial_2kwh_threshold_kwh | batt_gt2kwh | bool | teknik
standart | std_f_n_batt_series_max | math.floor(V_lim_batt / V_cell_max_V) | Pil gerilim rejimi altinda azami seri hucre. V_cell_max kimyaya bagli (pil alanindan): 4,0 V -> 60 V'ta 15S; 4,3 V -> 13S; 35 V'ta 8S. | V_lim_batt, V_cell_max_V | N_batt_series_max | adet | teknik
standart | std_f_air_fully_regulated | (packing == 'standalone') or (E_batt_Wh > std_air_batt_wh_threshold) or (E_cell_Wh > std_air_cell_wh_threshold) | packing: 'standalone' (UN 3551 PI 976; yedek pil, power pack/bank), 'with_equipment' (PI 977), 'in_equipment' (PI 978). Standalone her zaman tam duzenlenir. | packing, E_batt_Wh, E_cell_Wh, std_air_batt_wh_threshold, std_air_cell_wh_threshold | air_fully_regulated | bool | teknik
standart | std_f_air_pax_allowed | (packing != 'standalone') and (m_batt_kg <= std_air_pax_pkg_batt_max_kg) | Yolcu ucagina yuklenebilirlik (paket basina tek pil varsayimi). Standalone Na-iyon yasak; ekipman icinde de pil > 5 kg ise yasak. | packing, m_batt_kg, std_air_pax_pkg_batt_max_kg | air_pax_allowed | bool | teknik
standart | std_f_typetest_total_usd | std_tt_module_iec_usd*n_module_families + std_tt_module_retest_usd*n_module_retests + (std_tt_inverter_62109_usd + std_tt_emc_usd + std_tt_radio_cyber_usd*has_radio)*n_box_series + std_tt_gridcode_per_country_usd*n_grid_countries*is_grid + std_tt_plugin_system_incr_usd*n_plugin_systems + (std_tt_batt_un383_usd + std_tt_batt_safety_usd + std_tt_batt_annexv_extra_usd*batt_is_sbess + (std_cfp_declaration_usd + std_batt_passport_setup_usd)*batt_gt2kwh)*n_batt_designs + std_tt_portable_62368_usd*is_portable_ac + std_tt_ul2743_usd*is_us_market + std_tt_comp_connector_usd*make_connector + std_tt_comp_jbox_usd*make_jbox + std_tt_comp_enclosure_material_usd*n_enclosure_materials + std_rohs_verification_usd_per_bom*(n_module_families + n_box_series) + std_tr_market_extra_usd*sell_tr | Varyant basi tip testi toplami. Fisli sistem kalemi artimsal (cift sayim yok); SBESS Ek V ve >2 kWh kalemleri bayraklara bagli; bilesen sertifikalari make bayraklariyla. | std_tt_module_iec_usd, n_module_families, std_tt_module_retest_usd, n_module_retests, std_tt_inverter_62109_usd, std_tt_emc_usd, std_tt_radio_cyber_usd, has_radio, n_box_series, std_tt_gridcode_per_country_usd, n_grid_countries, is_grid, std_tt_plugin_system_incr_usd, n_plugin_systems, std_tt_batt_un383_usd, std_tt_batt_safety_usd, std_tt_batt_annexv_extra_usd, batt_is_sbess, std_cfp_declaration_usd, std_batt_passport_setup_usd, batt_gt2kwh, n_batt_designs, std_tt_portable_62368_usd, is_portable_ac, std_tt_ul2743_usd, is_us_market, std_tt_comp_connector_usd, make_connector, std_tt_comp_jbox_usd, make_jbox, std_tt_comp_enclosure_material_usd, n_enclosure_materials, std_rohs_verification_usd_per_bom, std_tr_market_extra_usd, sell_tr | TT_total_usd | USD | urun_sabit
standart | std_f_sample_cost_usd | std_tt_module_samples_n * n_module_families * c_panel_usd + n_batt_designs * n_batt_samples * c_batt_pack_usd | Tip testi numune maliyeti (panel ve pil paketi numuneleri; birim maliyetler ilgili alanlardan). | std_tt_module_samples_n, n_module_families, c_panel_usd, n_batt_designs, n_batt_samples, c_batt_pack_usd | sample_cost_usd | USD | urun_sabit
standart | std_f_boxes_per_year_unit | min(N_batt_lines_per_unit * cells_per_year_line * E_cell_Wh / E_batt_Wh, panels_per_year_unit / n_panel_per_box) | Unite basina yillik kutu (set) sayisi: pil hatti (K9: ~150 bin hucre/yil/hat) ile PV hattindan kisitli olan. Hucre formati (E_cell_Wh) hacmi iki mertebe degistirir. | N_batt_lines_per_unit, cells_per_year_line, E_cell_Wh, E_batt_Wh, panels_per_year_unit, n_panel_per_box | boxes_per_year_unit | kutu/yil | ara_sonuc
standart | std_f_n_box_lifetime | N_units_total * boxes_per_year_unit * years_amort | urun_sabit maliyetlerin bolunecegi toplam kutu (tum kopyalanan uniteler). | N_units_total, boxes_per_year_unit, years_amort | N_box_lifetime | kutu | ara_sonuc
standart | std_f_typetest_per_w | (TT_total_usd + sample_cost_usd + std_cert_maintenance_usd_per_cert_year * n_certificates * years_amort) / (N_box_lifetime * n_panel_per_box * P_panel_W) | Sertifikasyonun satilan W'a payi; 1/(unite sayisi x kutu/yil x n x P) ile olceklenir. | TT_total_usd, sample_cost_usd, std_cert_maintenance_usd_per_cert_year, n_certificates, years_amort, N_box_lifetime, n_panel_per_box, P_panel_W | cert_cost_usd_per_W | USD/W | urun_sabit
standart | std_f_rt_panel_usd | (std_rt_module_iv_touch_s + std_rt_module_hipot_touch_s) / 3600.0 * std_rt_labor_usd_per_h | Panel basina ZORUNLU rutin test iscilik (dokunma suresi). EL gibi kalite testleri uretim alaninda. | std_rt_module_iv_touch_s, std_rt_module_hipot_touch_s, std_rt_labor_usd_per_h | rt_cost_usd_per_panel | USD/panel | adet
standart | std_f_rt_box_usd | (std_rt_box_hipot_touch_s + is_class_I * std_rt_box_bonding_touch_s) / 3600.0 * std_rt_labor_usd_per_h | Kutu basina ZORUNLU rutin test iscilik (IEC 62109-1 dielektrik; Sinif I ise topraklama). | std_rt_box_hipot_touch_s, is_class_I, std_rt_box_bonding_touch_s, std_rt_labor_usd_per_h | rt_cost_usd_per_box | USD/kutu | adet
standart | std_f_rt_module_stations | math.ceil(std_rt_module_station_s * panels_per_year_unit / (avail_h_per_year * 3600.0)) | Modul zorunlu test istasyonu sayisi (istasyon doluluk suresinden). | std_rt_module_station_s, panels_per_year_unit, avail_h_per_year | n_module_test_stations | adet | ara_sonuc
standart | std_f_rt_box_stations | math.ceil(std_rt_box_station_s * boxes_per_year_unit / (avail_h_per_year * 3600.0)) | Kutu zorunlu test istasyonu sayisi. | std_rt_box_station_s, boxes_per_year_unit, avail_h_per_year | n_box_test_stations | adet | ara_sonuc
standart | std_f_rt_capex_per_set | (n_module_test_stations * std_rt_module_test_capex_usd * own_flash_in_std + n_box_test_stations * std_rt_box_test_capex_usd) / (capex_life_years * boxes_per_year_unit) | Zorunlu test ekipmani amortismaninin set (kutu + n panel) basina payi. own_flash_in_std=0 ise flas uretim alaninda sayilir. | n_module_test_stations, std_rt_module_test_capex_usd, own_flash_in_std, n_box_test_stations, std_rt_box_test_capex_usd, capex_life_years, boxes_per_year_unit | rt_capex_usd_per_set | USD/set | zaman
standart | std_f_saha_fixed_per_unit | (std_factory_inspection_usd_per_year + std_qms_62941_usd_per_year + std_qms_battery_usd_per_year + (std_atex_gascode_compliance_usd_per_site + std_env_permit_usd_per_site) / site_amort_years) / N_units_per_site | Saha basina denetim, QMS, ATEX/gaz kodu ve cevre izni (yalniz mevzuat kismi) - unitelere bolunur. | std_factory_inspection_usd_per_year, std_qms_62941_usd_per_year, std_qms_battery_usd_per_year, std_atex_gascode_compliance_usd_per_site, std_env_permit_usd_per_site, site_amort_years, N_units_per_site | std_saha_cost_usd_per_unit_year | USD/unite/yil | saha_sabit
standart | std_f_epr_panel_per_set | m_panel_kg * n_panel_per_box * std_epr_fee_panel_usd_per_kg | Panel WEEE ucreti (kutle alanla olceklenir). | m_panel_kg, n_panel_per_box, std_epr_fee_panel_usd_per_kg | epr_panel_usd_per_set | USD/set | alan
standart | std_f_epr_batt_per_set | (E_batt_Wh / e_pack_Wh_per_kg) * std_epr_fee_batt_usd_per_kg | Pil EPR ucreti (Wh ile olceklenir). | E_batt_Wh, e_pack_Wh_per_kg, std_epr_fee_batt_usd_per_kg | epr_batt_usd_per_set | USD/set | guc_enerji
standart | std_f_epr_box_per_set | m_box_kg_excl_batt * std_epr_fee_eee_usd_per_kg | Kutu (pil haric) WEEE ucreti. | m_box_kg_excl_batt, std_epr_fee_eee_usd_per_kg | epr_box_usd_per_set | USD/set | adet
standart | std_f_epr_admin_per_set | std_epr_admin_usd_per_country_year * n_countries / (N_units_total * boxes_per_year_unit) | Ulke kayit/yetkili temsilci sabitinin kutu basina payi. | std_epr_admin_usd_per_country_year, n_countries, N_units_total, boxes_per_year_unit | epr_admin_usd_per_set | USD/set | urun_sabit
standart | std_f_mach_techfile_per_unit | std_mach_techfile_usd_per_machine_type * n_machine_types / N_units_total | Makine tipi basina teknik dosya/risk degerlendirmesinin unite kopyalarina bolunmesi (tek seferlik USD/unite). | std_mach_techfile_usd_per_machine_type, n_machine_types, N_units_total | mach_techfile_usd_per_unit | USD/unite | urun_sabit
standart | std_f_mach_copy_per_unit | std_mach_doc_usd_per_machine_copy * n_machines_per_unit + has_rf_heating * std_rf_ism_shield_usd_per_rf_machine * n_rf_machines_per_unit | Her unite kopyasinda makine basina uygunluk beyani/son kontrol ve (varsa) RF ekranlama - unite yatirimina eklenir, ekipman saatiyle amorti edilir. | std_mach_doc_usd_per_machine_copy, n_machines_per_unit, has_rf_heating, std_rf_ism_shield_usd_per_rf_machine, n_rf_machines_per_unit | mach_copy_usd_per_unit | USD/unite | zaman

## Deneyler_alan
alan | soru | neden_onemli | deney | olcum | sure_ve_maliyet_tahmini | oncelik | etkiledigi_parametreler
kristal | Kendi kristalimiz stratejik olarak gerekli mi? Wafer ithalatinda vergi, mense kurali ve tedarik riski ne? | Kristal adimi satin almaya gore 1.6-5.6 kat pahali; tum kristal yatiriminin gerekcesi buna bagli. | Gumruk musaviri ve ithalatci gorusmesi (GTIP 3818, ek mali yukumluluk, anti-damping), YEKA/yerli katki mevzuati, 3 tedarikciden teslim fiyat teklifi. | USD/m2 teslim fiyati, vergi oranlari, mense kurali gereklilikleri. | 2-4 hafta, maliyetsiz. | 1 | xtal_ref_wafer_price_usd_pc, xtal_ref_poly_price_usd_kg
kristal | Kucuk (80-160 mm) modern sicak bolgenin gercek tutma gucu ne? | Kucuk capta enerjinin %60-70'i tutma gucunden geliyor. Model modern varsayimla 16-24 kW, eski TI olcumu 45 kW veriyor. | Once 2B eksenel simetrik isil simulasyon (CGSim/COMSOL), sonra prototipte bos eriyik tutma gucu. 2 izolasyon ve 2 kalkan varyanti. | Kararli durum isitici gucu, sogutma suyu dT x debi, termokupl profilleri. | Simulasyon 1-2 ay, 10-30 kUSD; olcum prototiple birkac gun. | 1 | cz_ins_loss_mult, xtal_ins_k_mat_W_mK, cz_insulation_thickness_m, cz_q_open_W_m2, cz_P_parasitic_fixed_kW, cz_P_electrode_kW
kristal | Su sogutmali ceket kucuk capta govde hizini ne kadar artirir ve ne kadar isi kaybi ekler? | Hiz kazanci %0 ile 2 kat arasinda; kg/gun hiza dogrudan bagli. | Ayni prototipte cikarilabilir ceketle ve ceketsiz, 2 capta hiz rampasi. | ZD'yi bozmayan azami govde hizi, cap sapmasi, tutma gucu farki. | Prototip hazirsa 2-4 hafta; ceket 5-15 kUSD. | 1 | cz_jacket_speed_gain, cz_fv_nojacket, cz_jacket_loss_kW_per_m, cz_pull_rate_cap_mm_min
wafer | Turkiye'ye teslim poli ve wafer fiyatlari, zincire gore (Cin / izlenebilir), gumruk ve mense kosullariyla nedir? | Yap-ya-da-al kararini belirliyor. Izlenebilir zincirde Cin disi wafer fiyati hic bilinmiyor. | Teklif turu: 4-5 poli ureticisi ve 3-5 wafer tedarikcisi (Cin ve Cin disi), CIF Turkiye; GTIP 3818 icin gumruk musaviri gorusu. | USD/kg poli, USD/adet wafer (teslim), vergi orani, minimum siparis, mense belgeleri. | 2-6 hafta, <$5k | 1 | wf_poly_price_nonchina_usd_kg, wf_poly_price_china_rmb_kg, wf_price_m10_usd, wf_price_traceable_m10_usd, wf_import_duty_frac, wf_import_logistics_usd_per_wafer
hucre | Kendi prosesimizde w_eq nedir? B, C, D ve on/arka TCO dislama kollari ne verir? | 50 mm hucrede 0.4-1.7 puan fark; kucuk hucre stratejisinin kilit belirsizligi. | Satin alinan M10/G12 n-waferlardan kollar hazirlanir: (B) islem oncesi 210/105/70/52.5 mm'ye lazer ve TLS kesim + SDE; (C) tam boy hucre islem sonrasi TLS ile kesilir; (D) C + dusuk sicaklik kenar pasivasyonu (or. a-Si:H kenar birikimi, dusuk-T ALD Al2O3; yontem arastirma konusu). TCO dislama kollari: arka 1 mm, on 0.5 mm, iki yuz dar maske. Olcumler: IV, Suns-Voc (pFF), karanlik IV (Rsh), PL; Wohler yontemiyle P/A analizi. | eta ve Voc'nin P/A'ya gore egimi -> w_eq; kenar j02; TCO dislama etkin olu orani; sarma sontu. | 2-4 ay; 15-50 k$ (wafer + pilot hat hizmeti), tahmin | 1 | hjt_edge_weq_native_mm, hjt_edge_weq_tls_mm, hjt_edge_weq_repass_mm, hjt_tco_dead_frac_rear, hjt_tco_dead_frac_front, hjt_tco_wrap_weq_mm, hjt_tco_excl_mm, cell_eta_core_mature_pct
hucre | Kendi RCz waferlarimizin SRH omru ingot konumu, pota calisma suresi ve besleme gecmisine gore nasil degisiyor? | tau_SRH 2 ms'de -0.70 puan; K1/K7 kararlarini hucre verimine baglar. | Her ingottan bas/orta/kuyruk wafer alinir; gecici pasivasyonla QSSPC tau_eff(1e15) ve rezistivite olculur; Richter intrinsik ve J0s cikarilarak tau_SRH bulunur; calisma saatine gore izlenir. Uygun waferlar hucreye islenir (on-tavlamali/on-tavlamasiz). | tau_SRH, tau_SRH(calisma saati), eta(tau) egrisi -> A ve c kalibrasyonu. | 3-6 ay (kristal hatti gerekli); QSSPC ~50-100 k$ (tahmin) | 1 | tau_bulk_ms, hjt_eta_tau_A_pctabs, hjt_eta_tau_c_ms, hjt_tau_srh_target_ms
wafer | Hucre oncesi bolunmus HJT parcalarinda kenar kaynakli verim kaybi ve kenar dayanimi parca boyuyla nasil degisiyor? | Kucuk wafer ve k_split stratejisinin uygulanabilirligi; kenar/alan 50 mm'de 3.6 kat. | Satin alinan M10'u lazer cizme + yarma ile 1/2/4/9 parcaya bol; hucre oncesi ve hucre sonrasi bolmeyi karsilastir. | I-V, PL kenar haritasi, 4-nokta egme ile kenar Weibull. | 1-3 ay, $10-30k | 1 | wf_split_edge_loss_rel, wf_weibull_m, wf_weibull_sigma0_MPa, wf_split_tls_wph
wafer | Kendi firin tasarimimizda ingot capi hangi bantta ayarlanabilir? | Sabit D'de eta(a) 0.34-0.77 arasinda sicriyor; P_panel -> a eslemesi ve firin kapasitesi buna bagli. | Kristal ajaniyla sicak bolge/isi kalkani simulasyonu ve prototipte farkli caplarda cekim. | D_min-D_max, capa gore cekme hizi ve kg/gun, cap kontrol hassasiyeti. | Kristal gelistirmesiyle birlikte | 1 | sq_grind_margin_mm, sq_chamfer_max_frac
modul | Modülün beyan tasarım yükü EN 1990 tasarım etkisiyle mi (γQ·γM = 2.25) karşılaştırılır? Korkuluk panelinin cp_net'i ve bölgeleri nedir? | Gereken test yükü 1.2 ile 11 kPa arasında değişiyor; 2400 veya 3600 Pa sınıfı ve montaj kısıtları buna bağlı. | Yapı mühendisi ve onaylı kuruluş görüşü; EN 1991-1-4 7.4.1 uygulaması + CFD; gerekirse ölçekli rüzgâr tüneli. | γ kombinasyonu; konuma göre cp_net haritası (A/B/C/D). | 1-3 ay, 5-40 k$ | 1 | mod_gamma_Q, mod_wind_cp_net, mod_wind_qp_Pa, mod_q_test_Pa
modul | Tek ünite ve saha için yıllık PV hacmi (K9 senkronu: pil hücre formatı, Wh/hücre, E_batt/(n_panel·P) oranı) nedir? Modül hattı saha düzeyinde kaç üniteyi toplar? | Zaman sınıfı modül maliyeti 0.2 MWp'ta 34 ¢/W, 3 MWp'ta 2.8 ¢/W; en büyük maliyet belirsizliği. | Model ve pil ajanlarıyla ortak senaryo tablosu; saha yerleşim çalışması. | panels_per_day, op_days_per_year, ünite sayısı/saha. | 1-2 hafta, ~0 $ | 1 | mod_lam_capex_usd, mod_stringer_capex_usd, mod_test_capex_usd, mod_crew_min, mod_equip_life_y
modul | Kendi ve satın alınan HJT hücrelerin Voc dağılımı, β_Voc değeri ve ters kırılma/sıcak nokta davranışı nedir? | N_s_max 1-3 hücre oynar; diyot başına hücre sayısı. | İklim odasında -25..+75 °C'de 50 hücrede IV; 30 hücrede -20 V'a kadar ters IV; 2 mini modülde MQT 09. | Voc P50/P99, dVoc/dT, V_kırılma, sıcak nokta sıcaklığı. | 3-6 hafta, 5-15 k$ | 1 | mod_voc_cell_stc_V, mod_beta_voc_per_K, mod_cells_per_bypass_max, mod_voc_margin
elektronik | Sabit elektronik gercek BOM'u (AC arayuzu, DC cikislar, yardimci guc)? | Kucuk gucte en buyuk kalem; yalnizca MCU ve AFE dogrulanmis. | Prototip BOM'u LCSC/Mouser + 3 tedarikci 5k teklifi. | USD/kutu | 2-3 hafta, ~0 $ | 1 | el_ac_interface_usd, el_fixed_common_usd, el_fixed_B_extra_usd, el_comm_monitor_A_usd
elektronik | Bekleme tuketimi? | Kucuk kutuda yillik enerjinin %5-10'u. | Gece modu prototipi, 24 saat guc analizoru. | W | 1-2 ay, 2-5 k$ | 1 | el_P_standby_A_W, el_P_standby_B_W
modul | Gerilim sınırı ve sınıf: 712.414.101'in (UOC MAX ≤ 60 V SELV) 2025 baskısında korunup korunmadığı; kutunun SELV kaynağı şartı; Class III sınırlarının 61730-1:2023 madde 5.4'te değişip değişmediği; bifacial Isc tanımı. | N_s, hücre boyutu, sınıf, yalıtım ve test listesi, kablo maliyeti buna bağlı. | Standart ajanının metin taraması + onaylı kuruluşta (TÜV/VDE/TSE) ön değerlendirme; IEC 60364-7-712:2025, 60364-4-41, 61730-1:2023, 62109-1/-3 yorumu. | Yazılı yorum: V_lim, modül sınıfı, zorunlu rutin testler. | 2-6 hafta, 2-8 k$ | 1 | mod_classIII_voc_max_V, mod_classIII_isc_max_A, mod_bifacial_isc_factor, mod_edge_side_mm, mod_test_capex_usd, mod_isc_max_factor
hucre | On-tavlama (gettering) satin alinan ve kendi waferlarimizda ne kazandiriyor? | Endustri standardi; tau kaybini yariya indirebilir; K2'nin '<250 C' ozelligini wafer icin kaldirir. | Kardes wafer split: yok / basit tavlama / PDG (H3PO4 puskurtme + bant veya induksiyon firin) / tabula rasa + PDG. Sicaklik 550-950 C taranir. Hucre oncesi ve sonrasi tau_SRH ile hucre verimi olculur. Satin alinan waferda da yapilir. | delta tau_SRH, delta eta, kurtarma orani r, enerji/m2. | 2-3 ay; tup firin erisimi (universite) veya kendi prototip firin | 1 | hjt_preanneal_recovery_frac, hjt_preanneal_capex_usd, hjt_preanneal_kWh_per_m2, tau_bulk_ms
hucre | Kendi PECVD aracimiz ticari seviyede pasivasyon (iVoc >= 730 mV) saglayabiliyor mu? Seyreltik silan (%1.4 Ar/H2) i-katman icin uygun mu? | Baslangic verimini (%19-24.5) ve silan altyapisi kararini belirler. | Prototip odada simetrik i-a-Si:H/c-Si/i-a-Si:H numuneler; sicaklik, H2 seyreltme, on-plazma ve silan kaynagi (saf / %1.4 Ar / %1.4 H2) matrisi; opsiyonel HWCVD kolu. | iVoc, J0s, homojenlik haritasi; arayuz epitaksisi (TEM veya dolayli iVoc dususu). | Arac yapimi 6-12 ay; deney 1-2 ay | 1 | cell_eta_core_start_pct, hjt_pecvd_takt_s, hjt_sih4_g_per_m2
elektronik | Sertifikasyon + NRE maliyeti ve talep (varyant basina)? | urun_sabit ≤200 W'ta 0.2-0.76 $/W; platform karari. | TUV/VDE/SGS yazili teklif (A: IEC 62109-1/-2, VDE-AR-N 4105, EMC, RED; B: IEC 62368-1); ic proje plani; pazar talebi. | USD/varyant; kutu/yil | 2-4 hafta, ~0 $ | 1 | el_cert_cost_A_usd, el_cert_cost_B_usd, el_py_A, el_py_B, el_N_demand_per_yr
altyapi | OSB kabul kriterleri, atiksu tarifesi ve izin gereksinimleri neler (F-, NO3-, K+, silan/fosfin depolama, CED, yangin)? | AAT tasarim hedefi (5 mi 15 mg/L mi), su bedeli ve sabit izin maliyeti. | OSB mudurlugu, Il Cevre Mudurlugu ve itfaiye ile on gorusme; yazili gorus. | Yazili limitler, tarife, izin listesi | 1-2 ay, 0-5 kUSD | 1 | site_f_discharge_limit_mg_l, eco_osb_wastewater_fee_usd_m3, site_fixed_capex_usd
altyapi | Secilen OSB'de uzun kesinti ve gerilim cokmesi sikligi, sure dagilimi ne? | Jenerator (uzun kesinti) ve UPS/DVR (cokme) kararlari bunlara bagli. | SEDAS/OSB'den 3-5 yillik kesinti kaydi + 3 ay guc kalitesi analizoru (EN 50160). | Kesinti/yil ve sure dagilimi, cokme sayisi ve derinligi | 1-3 ay, 2-5 kUSD | 1 | site_grid_outage_events_yr, site_voltage_sag_events_yr, site_genset_capex_usd_kva, site_ups_capex_usd_kva
altyapi | Kucuk debide (unite olceginde) UPW ve atiksu hacmi ne; sabit tasma ile wafer basina degisken kisim nasil ayrisiyor? | UPW/AAT modul sayisini ve su maliyetini belirler; tahmin araligi 10 kat. | Prototip islak tezgahta (dokulama + temizlik + HF) bosta ve yukte debimetre ve iletkenlik kaydi; farkli verimlerde L/wafer; banyo degisim sikligi. | L/h (bosta), L/wafer, banyo degisimi basina kg HF, atiksu F- ve KOH derisimi | 2-4 hafta, 5-20 kUSD | 1 | site_upw_l_per_m2, site_upw_fixed_lph_per_unit, site_upw_module_capex_usd, site_wwt_module_capex_usd
standart | IEC 60364-7-712:2025 (Ed.3) PV SELV/PELV sinirini 60 V'ta tuttu mu? Pil dogrudan baglantisi ve DC bara icin ne diyor? <= 60 V'ta yalitim izleme gerekli mi? | K6, N_s_max, pv_batt_isolated ve IMD kararinin dayanagi. | Standardi satin al; 712.414, 712.421, 712.531 ve DC bara/pil maddelerini oku. | Gerilim siniri, pil barasi SELV kosullari, IMD kapsami. | 1 hafta, ~400-500 USD | 1 | std_selv_pv_uocmax_limit_v, std_imd_mandatory_above_v, std_f_selv_ok, std_f_imd_required
standart | K5 kutusu ve B urunu AB Pil Tuzugu'nda nasil siniflanir (SBESS mi)? Birden fazla <= 5 kg degistirilebilir paket tasinabilir pil sayilir mi? | Ek V testleri (~8-80 bin USD) ve Md.11 degistirebilirlik tasarimi buna bagli. | Komisyon SSS/kilavuzlari (removability kilavuzu C/2025/214 dahil) + onaylanmis kurulus/yetkili makam gorusu. | Kategori karari. | 1-2 ay, 2-5 bin USD | 1 | std_f_batt_is_sbess, std_f_batt_is_portable, std_tt_batt_annexv_extra_usd
standart | Tip testlerinin gercek fiyatlari ve sureleri nedir? | urun_sabit maliyetin tamami tahmin; tek unitede 1,5-12 c/W araliginda. | En az 3 akredite kurulustan artimsal kapsamli yazili teklif. | USD/program, ay, numune sayisi, aile kapsami. | 4-6 hafta, ucretsiz | 1 | std_tt_module_iec_usd, std_tt_module_retest_usd, std_tt_inverter_62109_usd, std_tt_gridcode_per_country_usd, std_tt_emc_usd, std_tt_batt_un383_usd, std_tt_batt_safety_usd, std_tt_batt_annexv_extra_usd, std_tt_plugin_system_incr_usd, std_tt_comp_connector_usd
standart | DIN VDE V 0126-95 tam metni ve depolamali fisli cihaz taslagi (DKE) ne zaman, hangi sinirlarla gelecek? | A-DE pazari tamamen buna bagli; pil entegre urun su an kapsam disi. | Standardi satin al (~150 EUR); DKE ve VDE Institute ile gorus. | Teknik sartlar, taslak takvimi. | 2-4 hafta, <500 USD | 1 | std_plugin_ac_max_va, std_plugin_schuko_pv_max_wp, std_tt_plugin_system_incr_usd, std_tt_total_lead_time_month
altyapi | Elektrik rejimi: 2026-2027 SKTT limiti ve katsayisi nedir; son 12 ayin PTF ortalamasi ne? | Elektrik fiyati 0.084 ile 0.14 USD/kWh arasinda; firin ve tum proseslerin en buyuk opex kalemlerinden. | EPDK SKTT kararini birincil kaynaktan oku; EPIAS'tan 12 aylik PTF ve YEKDEM; 2-3 tedarikciden ikili anlasma teklifi. | kWh limiti, K katsayisi, PTF ortalamasi, teklif USD/kWh | 1-2 hafta, ucretsiz | 1 | eco_elec_sktt_limit_kwh_yr, eco_elec_ptf_try_mwh, eco_elec_supplier_margin_frac, eco_elec_price_usd_kwh
pil | Kucuk alici icin Na ve LFP hucrelerin Gebze teslim fiyati, MOQ'su ve 2026/2027 fiyat farki (KDV iadesi) nedir? | En buyuk maliyet kalemi; ayni zamanda kendi hat kararinin esigi (0.09-0.23 $/Wh). | 5+ tedarikciye RFQ: 26700/32140, 10-28 Ah, 50 Ah, kese; Na (LO/NFPP) ve ayni formatta LFP. 1k/10k/50k adet, DDP, 2026 ve 2027 teslim. | $/Wh DDP, MOQ, teslim suresi, garanti | 3-6 hafta, <2 k$ | 1 | bat_cell_price_na_cyl_usd_Wh, bat_cell_price_na_prismatic_usd_Wh, bat_cell_price_na_pris_small_usd_Wh, bat_cell_price_lfp_50ah_usd_Wh, bat_cell_price_lfp_small_usd_Wh, bat_small_lot_markup, bat_moq_cells, bat_cn_export_vat_cost_frac
pil | Hedef pazarin kullanilabilir Wh/Wp orani nedir? | Pil maliyeti bu oranla dogrusal; ~3 kat belirsizlik var. | PVGIS saatlik + yuk profili simulasyonu (Gebze, Berlin); 20+ SKU taramasi (kullanilabilir Wh). | Marjinal fayda egrisi | 1-2 hafta | 1 | bat_wh_usable_per_wp_A, bat_wh_usable_per_wp_B, bat_cycles_per_year_A, bat_pv_peak_factor
pil | Turkiye gumruk/EGV ve Na-iyonun GTIP'i nedir? | Satin alma fiyatini 0-0.05 $/Wh degistirir. | Gumruk musaviri teyidi. | % vergi | 1 hafta, <500 $ | 1 | bat_import_logistics_usd_Wh
altyapi | Ozel ve kriyojenik gaz fiyatlari ile lojistigi (SiH4, PH3/B karisimlari, NF3, H2, sivi Ar, sivi N2) ne? | Fiyat parametrelerinin cogu tahmin; argon primi 0.2-3.0 araliginda. | 4-5 tedarikciden RFQ. | USD/kg, silindir/tank kirasi, raf omru, asgari siparis, teslim suresi | 2-4 hafta, ucretsiz | 1 | eco_price_sih4_usd_kg, eco_price_nf3_usd_kg, eco_price_h2_usd_kg, eco_price_dopant_mix_usd_per_cyl, eco_argon_small_user_premium_frac, eco_argon_tank_rent_usd_month, eco_price_ln2_usd_nm3, eco_cyl_rent_usd_day, eco_dopant_cyl_shelf_life_months
hucre | HF-son ile PECVD arasi bekleme suresi ve tampon ortami pasivasyonu nasil etkiliyor? | Mini-ortam kapsami, parti boyutu ve son-HF modulunun yeri. | Bekleme 5/15/30/60/120 dk; ortam: mini-ortam havasi ve N2 dolabi; simetrik omur numuneleri. | iVoc'nin sureye bagli dususu. | 1 ay, dusuk maliyet | 2 | hjt_queue_time_max_min, hjt_queue_penalty_rel_per_min
hucre | (13) Kendi PVD'mizde puskurtme hasari ne kadar ve kurlemeyle ne kadar geri geliyor? | Baslangic verimi ve katod tasarim secimi. | Simetrik pasive numunelerde ITO oncesi/sonrasi/kurleme sonrasi iVoc; katod gucu, basinc ve RF-bindirme taramasi. | delta iVoc (mV). | 1-2 ay (PVD mevcutsa) | 2 | hjt_sputter_damage_dVoc_mV, cell_eta_core_start_pct
hucre | (14) HJT hucre guvenilirligi: UV kaynakli bozunma, nem-TCO/pasta arayuzu, AgCu | Balkon/tasinabilir urunde UV ve nem maruziyeti yuksek; uzun omur hedefi. | Modul ajaniyla ortak mini-moduller: uzatilmis UV dozu (15 -> 60-120 kWh/m2; standart numaralari hafizadan, dogrulanmali), DH1000, TC200; enkapsulant UV kesme varyantlari. | Pmax, Voc, FF kaybi; EL. | 4-6 ay; 20-60 k$ (lab), tahmin | 2 | hjt_ag_g_per_m2_agcu, hjt_bifaciality
modul | Hücre boyutu ve tel sayısına göre CTM (parmak direnci dahil) ne kadar? | N_s optimizasyonu ve yarım hücre kararı. | Satın alınan hücreleri 3 boyuta kesip farklı tel sayılarıyla mini modül yapmak; laminasyon öncesi ve sonrası IV; Rs ölçümü. | CTM(a, n_w), parmak kaybı. | 1 ay, 3-8 k$ | 2 | mod_ctm_optical, mod_finger_k_ohm, mod_wire_shading_k, mod_wire_d_mm, mod_a_cell_max_mm
modul | Küçük hacimde TR teslim fiyatları: cam (ön ve delikli arka), film, Al profil + eloksal, SnBi tel, PV kablo, konnektör. | Kalem bazındaki çarpanlar (1.15-3.2) BOM'u doğrudan ölçekliyor; ölçmesi en ucuz belirsizlik. | 3-5 tedarikçiden RFQ. | $/m², $/kg, $/m, MOQ, teslim süresi. | 2-4 hafta, ~0 $ | 2 | mod_landed_factor_glass, mod_landed_factor_film, mod_landed_factor_frame, mod_glass_rear_price_usd_m2_per_mm, mod_cu_interconnect_price_usd_kg, mod_cable_core_fixed_usd_per_m, mod_connector_pair_usd, mod_jbox_base_usd
elektronik | GaN 10k fiyati ve ayni kartta Si/GaN verim farki? | Prim -0.5 ile +47 $. | Innoscience/EPC/Infineon/Navitas teklifi; 800 W A kartinda Si/GaN, 100-400 kHz verim ve termal. | $·mΩ; Δη; ΔT | 3-4 ay, 15-30 k$ | 2 | el_K_R_gan100_usd_mohm, el_gan_eta_gain_pts, el_fsw_gan_kHz
elektronik | AB Pil Tuzugu esikleri ve CRA yukumlulukleri? | 2 kWh ve 5 kg esikleri; B'de degistirilebilirlik; urun_sabit. | Standart ajani tuzuk metinlerini okusun (EUR-Lex bu gorevde bos dondu). | Gereksinim listesi | 1-2 hafta, ~0 $ | 2 | el_E_batt_reg_threshold_Wh, el_portable_batt_mass_kg, el_cra_usd_per_yr_A, el_cra_support_years
altyapi | Kendi makinelerin tasarim NRE'si ve kopya unitede ogrenme orani ne? | Kopyalama stratejisinin ekonomisini saha payindan daha fazla belirleyebilir. | Makine bazinda is paketi tahmini; ilk prototipin gerceklesen maliyeti; 2. unite capex'i. | USD, saat, capex orani | Surekli; ilk tahmin 2-4 hafta | 2 | eco_nre_machine_design_usd, eco_learning_rate_unit_copy, eco_foak_premium_frac, eco_rampup_months
standart | Na-iyon pil guvenligi hangi standarda gore belgelenecek? IEC 62933-5-2 uygun mu? | IEC 62619 yalniz lityumu kapsiyor. | Prototip uzerinde kurulus on degerlendirmesi; IEC 62933-5-2 kapsaminin okunmasi. | Standart listesi, test plani. | 1-2 ay, 2-6 bin USD | 2 | std_tt_batt_safety_usd, std_tt_batt_annexv_extra_usd
altyapi | Yangin ve sigorta gereksinimleri neler (BYKHY uygulamasi, itfaiye yorumu, sigortacinin IFC/NFPA/FM beklentileri, pil stogu)? | Gaz odasi, sprinkler, pil yangin bolmesi ve sigorta primi; bina secimini kisitlar. | Yangin danismani + itfaiye on gorusu + 2 sigortaci teknik incelemesi. | Zorunlu sistemler listesi, prim, muafiyet | 1-2 ay, 3-10 kUSD | 2 | site_sprinkler_capex_usd_m2, site_batt_fire_capex_usd_per_unit, site_fixed_capex_usd, eco_insurance_frac_capex_yr
altyapi | Yatirim tesvikleri, %12.5 imalat kurumlar vergisinin kosullari ve VUK amortisman sureleri neler? | CRF_tax, capex ve WACC'i dogrudan etkiler. | Sanayi ve Teknoloji Bakanligi / mali musavir ile uygunluk analizi. | Destek kalemleri, vergi orani, amortisman sureleri | 1 ay, 2-5 kUSD | 2 | eco_wacc_usd, eco_corporate_tax_rate, eco_dep_life_tax_machine_yr, eco_dep_life_tax_infra_yr
altyapi | Ergiyigin hangi katilasma oraninda pota geri donussuz kaybedilir; sicak bolge isi kapasitesi ne? | Jenerator gereksinimini ve kampanya kaybi olasiligini belirler. | Kristal ajaninin termal-mekanik modeli + planli kapatmalarda sicaklik kaydi + kucuk potada kontrollu donma deneyi. | t_onset, katilasma orani vs zaman, catlama esigi | Ilk prototip firinla; 5-20 kUSD | 2 | site_melt_t_onset_s, site_melt_frac_solid_crit, site_p_structure_loss_per_sag
pil | Unite basina pil talebi (MWh/yil) nedir? | K9 uyumu ve kendi hat kararini belirler. | Modul ve kristal ajanlarinin panel_per_day ciktisiyla bat_f31. | MWh/yil | Model ici | 2 | bat_line_cells_per_year
pil | AB siniflandirmasi: A kutusu SBESS mi; B (>5 kg) SBESS mi; Na-iyon icin guvenlik test yolu hangisi? | Md.12/14 yukumlulukleri ve sertifika maliyeti (15-100 k$). | Standart ajani + 2-3 akredite lab on gorusmesi. | Test plani, maliyet | 2-4 hafta, 1-3 k$ | 2 | bat_safety_cert_cost_usd, bat_un383_cost_usd_per_design, bat_n_designs
pil | Na hucrelerde kesime gore kullanilabilir enerji ve sifir alti guc nedir? | LO'da 0.72-0.88 belirsizlik nominal Wh'i ve maliyeti %20 degistirir; soguk guc siniri elektronigi etkiler. | 25/0/-10/-20 C'de C/5, C/2, 1C desarj; kesim 1.5/2.0/2.5 V; ayrica XRD/ICP ile kimya dogrulamasi. | Wh(Vcut)/Wh(1.5 V); sifir alti izinli C | 2-4 hafta, 3-6 k$ | 2 | bat_usable_fraction_lo, bat_usable_fraction_nfpp, bat_discharge_c_max_subzero, bat_v_min_cutoff_V
pil | Golgedeki kutu sicakliginda cevrim ve takvim omru nedir? | A'da LO silindirik esikte (SOH 0.67); takvim katsayisi bilinmiyor. | 25/35/45 C cevrim; %100/%50 SOC'de 45/60 C depolama; 3-6 ay. | Kapasite, IR vs zaman | 3-6 ay, 10-30 k$ | 2 | bat_cycle_life_lo_cyl, bat_cycle_life_nfpp_pris, bat_cal_fade_k_per_sqrt_yr, bat_aging_accel_per_10C
altyapi | HJT pasivasyonu mini-ortam sinifina ve temizlik-PECVD arasi bekleme suresine ne kadar duyarli? | Mini-ortam alani ve otomasyon/N2 dolap yatirimi. | Satin alinmis n-tipi wafer ile bolunmus lotlar: ISO 5/6/7/8 x 10 dk / 2 h / 24 h bekleme, sonra a-Si pasivasyonu. | QSSPC tau_eff ve iVoc | 1-2 ay, 10-30 kUSD | 2 | site_minienv_iso_class, site_minienv_capex_usd_m2
altyapi | Cok girisli yakma-islak POU'lar HJT PECVD akislariyla (SiH4, H2, PH3/TMB, NF3 ayri) nasil paylasilabilir; fiyati ne? | Unite abatement capex'i 0.24-0.5 MUSD araliginda. | 2-3 tedarikciden teknik teklif; kendi tasarim BOM; bagimsiz guvenlik degerlendirmesi. | Giris sayisi, giris basina debi siniri, capex, CoO | 1 ay, ucretsiz-5 kUSD | 2 | site_pou_abatement_capex_usd, site_pou_inlets_per_unit, site_pou_capex_per_extra_inlet_frac, site_pou_abatement_opex_usd_yr
altyapi | Saha koordinatinda tasarim ivmesi ve aday binanin deprem performansi ne? | Firin ankraji, bina secimi, sigorta primi. | TDTH e-Devlet sorgusu + zemin etudu + bina performans analizi. | PGA, SDS, SD1; performans seviyesi | 1 gun + 2-6 hafta, 5-20 kUSD | 2 | site_pga_dd2_g, site_seismic_capex_frac, eco_insurance_frac_capex_yr
elektronik | Test ekipmani yatirimi ve paylasim imkani? | Dusuk hacimde 3-8 $/kutu. | Sebeke simulatoru/guvenlik test cihazi teklifleri; EMS dis kaynak teklifi. | USD | 2 hafta, ~0 $ | 2 | el_test_station_capex_A_usd, el_test_station_capex_B_usd, el_site_lab_capex_usd
elektronik | Na-ion kapasitesinin 1.5-2.0 V payi; BQ76952 Na-ion uyumu? | V_batt_min, akim boyutlandirmasi. | Desarj egrisi; EVM'de 14s Na-ion esik testi. | %; mV | 2-4 hafta, 1-2 k$ | 2 | el_Vcell_min_use_V, el_afe_usd
elektronik | Firma manyetik maliyeti ve pres parki? | H4 firma avantaji; 470 t pres gereksinimi. | Muhasebe verisi, zaman etudu, pres listesi. | $/kg, dk, t | 1 hafta, ~0 $ | 2 | el_ferrite_price_usd_kg, el_mag_labor_usd_per_piece, el_press_rate_a_usd_h, el_mold_c1_usd_per_cm2
elektronik | Almanya depolu fis-tak normu, sebekeden sarj izni; Turkiye mevzuati ve tarifesi? | A izin rejimi, cift yonlu karar, TR enerji degeri. | Standart ajani: VDE-AR-N 4105:2026-03 metni; EPDK tarife tablosu. | Gereksinim; TL/kWh | Surekli | 2 | el_grid_limit_VA, el_price_kWh_TR_usd
hucre | Kendi yazicimizla pasta kutlesi, Ag orani, hat direnci ve AgCu guvenilirligi nedir? | Ag en buyuk sarf kalemi (1.4-6 c/W). | Baski oncesi/sonrasi tartim; pasta kul (TGA) analizi; hat direnci ve TLM; AgCu mini-moduller (Deney 14 ile birlikte). | g/m2 pasta, Ag orani, parmak rho, kontak direnci. | 3-4 ay; 20-50 k$, tahmin | 2 | hjt_paste_laydown_start_g_per_m2, hjt_paste_laydown_mature_g_per_m2, hjt_paste_ag_frac, hjt_ag_g_per_m2_agcu, hjt_ag_paste_premium_usd_per_g
modul | GG 2+2 (çerçevesiz, kelepçe konumlu), 1.6+1.6 ve GB 2.0 HS / 3.2 FT için gerçek cam gereksinimi; 1.6 mm camın dolu dayanımı nedir? | c_GG tek bir modülden, c_GB hafızadaki ölçüden kalibre edildi; kelepçe ve temper çarpanları tahmin. | 3 boyut × 4 yapı mini modül; kendi hava yastıklı düzeneğimizde 2400/3600/5400 Pa; öncesi ve sonrası EL; gerinim ölçer; MQT 17 dolu testi. | Kırılma yükü, cam gerilimi, çatlak alanı, sehim. | 1-2 ay, 10-30 k$ | 2 | mod_glass_ct_GG_mm_per_m, mod_glass_ct_GB_mm_per_m, mod_glass_mount_factor_frameless, mod_glass_temper_factor_HS, mod_glass_t_min_mm, mod_glass_nq_exp
modul | GG-HJT'de ≤ 60 V'ta EVA, EPE ve POE güvenilirliği nasıl; düşük sıcaklık ara bağlantısı laminasyonda yeniden eriyor mu? | Enkapsülan seçimi ~1.8 $/m² fark yaratıyor; ara bağlantı güvenilirliği garanti riskini belirliyor. | 6-9 mini modülde DH1000, TC200, UV ön koşullandırma, HF10. SnBi/indüksiyon ve 0BB-film dizgiyle laminasyon öncesi ve sonrası soyulma ve EL. | Güç kaybı, EL, soyulma dayanımı, tel kayması. | 3-5 ay, 20-50 k$ | 2 | mod_encap_price_usd_m2, mod_encap_eva_price_usd_m2, mod_interconnect_fixed_usd_per_cell, mod_edge_seal_usd_per_m, mod_lam_cycle_min
hucre | Kendi yapim PECVD/PVD araclarinin gercek BOM maliyeti, sabit/degisken ayrimi ve takti nedir? | Capex 2.0-6.5 M$ araliginda; hat paylasimi ve L secimini belirler. | Tek oda prototipi icin tam BOM iki boyutta (L = 0.5 ve 1.0 m) cikarilir; katman basina birikim hizi, pompalama/isitma/transfer suresi olculur. | $ (sabit ve alan-degisken), s/tasiyici (tam iki yuzlu yigin). | Arac yapimiyla birlikte 6-9 ay | 2 | hjt_capex_pecvd_base_usd, hjt_capex_pecvd_ch_fix_usd, hjt_capex_pecvd_ch_per_m2_usd, hjt_capex_pvd_base_usd, hjt_capex_pvd_per_m_usd, hjt_pecvd_takt_s, hjt_pvd_takt_s, hjt_base_load_kW, hjt_tool_nre_usd
kristal | Pil hucresi formati ve Wh/W orani ne olacak (unite ingot talebi)? | Talep 1-360 kg/gun araliginda; firin sayisi, kullanim ve firinin kapsami (unite/saha) buna bagli. | Pil ve modul ajanlariyla format karari; senaryo A ve B icin Wh/W. | kg/gun ingot talebi. | Masa basi, 1-2 hafta. | 2 | xtal_ingot_demand_kg_day
wafer | Kendi testere prototipimizde kerf, besleme, TTV, kirilma ve tel tuketimi nedir; ogrenme ne kadar hizli? | Varsayilan ilk nesil degerleri tahmin; kutle ve kapasite dogrudan bunlardan geliyor. | Kisa tel agli (100-200 mm) prototip veya tek tel standi; 36 um celik ve 30 um tungsten; 1, 2 ve 4 tugla yan yana; besleme ve gerginlik taramasi. | Kerf, TTV, testere izi, sehim, kirilma, tel kopma, km tel/m2. | 3-6 ay, $30-100k | 2 | saw_kerf_firstgen_um, saw_kerf_excess_um, saw_feed_firstgen_mm_min, saw_feed_contact_exp, wf_ttv_um, saw_wire_use_mult_firstgen, wf_break_wafering_ref_firstgen, wf_learn_half_m2
wafer | Kirilmanin boyut ussu (n_a), kalinlik ussleri ve taban payi kendi adimlarimizda nedir? | H3 faydasi 1.2 ile 6.7 kat arasinda; inceltme potansiyeli. | Bolunmus parcalar ve 95/110/130 um wafer'lar ayni adimlardan; adim basina ~10 bin parca, kamera ile kok neden. | Adim bazli P(a, t), kok neden dagilimi. | 2-4 ay, $15-40k | 2 | wf_break_exp_size, wf_break_exp_thickness, wf_break_exp_thickness_cell, wf_break_floor_frac, wf_break_cell_ref_firstgen
wafer | Unite olceginde wafer donusum maliyeti (capex, personel, bakim) gercekte ne? | Merkez tahmin $7.2/m2 ve aralik $1.6-21; yap-ya-da-al ve saha paylasimi kararlari. | Testere, kare kesim, ayirma, muayene, kirici ve daglama icin BOM + teklif; pilot hat vardiya plani. | USD/istasyon, kisi/vardiya, bakim USD/saat. | 1-2 ay, dusuk | 2 | saw_capex_usd, sq_capex_usd, wf_handling_capex_usd, wf_inspect_capex_usd, wf_staff_min_per_shift, saw_maint_usd_per_h, saw_filtration_capex_usd
kristal | Ingot basi olu sure pratikte ne kadar (tohum, boyun, soguma, alma, resarj)? | 120 mm'de cevrimin %40'i govde disi. | Prototipte zaman etudu; kablolu ve yan besleyici karsilastirmasi. | Her faz suresi. | Prototip isletmesiyle 1-2 ay; yan besleyici 10-40 kUSD. | 2 | cz_t_seed_neck_h, cz_t_unload_load_h, cz_t_cool_base_h, cz_t_cool_per_mm_h, cz_melt_efficiency, cz_recharge_melt_target_h
kristal | Dislokasyonsuz verimin ogrenme egrisi nasil? | Ogrenme yili (ZD 0.3-0.7) kg/gunu yariya indirip USD/kg'i iki katina cikariyor. | Pilot uretimde ingot basina yapi kaybi kaydi ve kok neden analizi. | ZD kutle orani, zamana gore. | 6-12 ay isletme. | 2 | cz_zd_yield, cz_availability_unplanned
kristal | Kendi Cz wafer'imizda wafer on-tavi ve donor oldurme gerekli mi, maliyeti ne? | Endustride standart (TaiyangNews 2026); wafer/hucre hattina >600 C bir adim ekler. | Ayni ingottan tavli (gettering benzeri, donor oldurme) ve tavsiz wafer'larla HJT; ayrica satin alinan wafer icin ayni test. | Ozdirenc kaymasi, PL omur haritasi, Voc/FF. | 2-3 ay, 5-20 kUSD (hucre hatti hazirsa). | 2 | cz_oxygen_interstitial_ppma, cz_tau_over_rho_min_us_per_ohmcm
kristal | Potadan ve sicak bolgeden eriyige gelen metal ve karbon akisi ne kadar? | Kampanya uzunlugunu ve HJT kalitesini, 10N beslemeden daha cok bunlar belirler. | Dogal ve sentetik ic katmanli potalarla 5-10 ingotluk kampanyalar; her ingotun tohum ve kuyrugunda FTIR (C, O), kampanya sonunda pota artiginda ICP-MS, wafer'da QSSPC. | Ingot sirasina gore C ve Fe trendi, omur, pota duvar kaybi. | 3-6 ay, olcum hizmetleri 15-40 kUSD. | 2 | cz_metal_flux_rel_per_ingot, cz_C_flux_rel_per_ingot, cz_crucible_life_h, xtal_Fe_lim_crystal_cm3, xtal_C_lim_crystal_ppma
standart | Class III'teki 'seri/paralel kombinasyon' ifadesi, panel basina ayri MPPT girisini kapsiyor mu? IEC 61730-1 4.4.3 ne diyor? | B'de 2 kucuk paneli tek kutuya baglamanin Class III kalip kalmadigi. | Standart tam metni + kurulus gorusu. | Yorum karari. | 2 hafta, ~300 USD | 2 | std_f_class3_ok
standart | B tasinabilir urunu hava tasimasinda 'power pack' (UN 3551, yolcu ucagi yasak) mi, ekipman (UN 3552) mi sayilir? | E-ticaret lojistigi ve SoC ayari. | Tasiyici/SHGM veya DGR danismani gorusu. | Siniflandirma. | 2-4 hafta, <1 bin USD | 2 | std_f_air_fully_regulated, std_f_air_pax_allowed
standart | Kullanilan HJT serit/lehim/ECA malzemeleri Pb iceriyor mu? | RoHS: fisli ve tasinabilir panel kapsamda. | XRF tarama + ICP-OES (homojen malzeme bazinda). | Pb agirlik orani. | 1-2 hafta, 1-3 bin USD | 2 | std_rohs_pb_max_frac, std_rohs_verification_usd_per_bom
standart | Turkiye'de fisli/balkon PV ve depolamali ev sistemleri yasal mi? Urun uygunluk yolu nedir (AB belgelerinin taninmasi, pil ve AEEE kayitlari)? | A-TR senaryosu ve ic pazar. 2019 metninde fis/priz/balkon kavrami yok; bu gorevde arama butcesi bittigi icin 2025-2026 durumunu dogrulayamadim. | EPDK mevzuat taramasi, SEDAS'a resmi yazi, Ticaret Bakanligi/TSE ve danisman. | Izin proseduru, guc siniri, sayac sarti, gereken belgeler. | 1-2 ay, 1-5 bin USD | 2 | std_tr_plugin_pv_regime_known, std_tr_market_extra_usd, std_tt_gridcode_per_country_usd
standart | IEC TS 62915:2023'teki boyut, hucre ve guc esikleri neler? | n_module_families ve tekrar test sayisi. | TS 62915 satin al. | Esikler ve test dizileri. | 1 hafta, ~350 USD | 2 | std_tt_module_retest_usd, std_tt_module_samples_n
standart | Saha: silan, H2 ve HF stok miktarlari BEKRA/Seveso esiklerinin altinda mi? CED gerekli mi? OSB desarj limitleri neler? | saha_sabit mevzuat maliyeti ve yer secimi. | Cevre/ISG danismani; OSB yonetmeligi. | Izin listesi, limitler. | 1-2 ay, 3-10 bin USD | 2 | std_atex_gascode_compliance_usd_per_site, std_env_permit_usd_per_site
elektronik | Hucre formati, C-rate ve E_cell (pil ajani)? | En kucuk paket, kasa hacmi, kutu adedi, PV kirpma. | Pil ajaniyla hucre secimi; C-rate/sicaklik testi. | Wh, C | Pil ajani takvimi | 2 | el_E_cell_Wh, el_C_charge_max_C, el_rhoE_pack_Wh_L
elektronik | Golgedeki kutu sicakliklari? | 45 °C sarj siniri, elektrolitik omru, kanatcik. | Isiticili sahte kutu, Gebze ve Antalya kuzey duvari, Temmuz-Agustos. | °C | 3 ay, 3-8 k$ | 2 | el_h_conv_rad_W_m2K, el_dT_box_allow_K, el_cap_L0_h
altyapi | Uygun kiralik bina stogu ve gercek kira bedeli (tavan >= 9 m, tek kat, lokal zemin yuku, gaz/kimyasal izni, 2000 sonrasi yapi) ne? | Kira unite basina ~195 kUSD/yil; bina uygunlugu sismik ve yangin riskini etkiler. | Emlak ve OSB taramasi, 5+ bina teklifi. | USD/m2/ay, vergi durumu, teknik uygunluk | 1 ay, dusuk | 3 | eco_rent_usd_m2_month, eco_rent_tax_factor, site_clear_height_min_m, site_floor_load_req_kN_m2
standart | Endustriyel pil karbon ayak izi delege tuzugu yayimlandi mi; uygulama tarihi ne? | 2 kWh ustu kutu icin maliyet ve takvim. | EUR-Lex / Yayin Ofisi SPARQL'da 2023/1542'ye dayali delege tuzuklerin taranmasi. | Tarih. | 1 gun, ucretsiz | 3 | std_cfp_declaration_usd
pil | Li fiyati, Cin vergi ve iade politikasi 2027'de nasil gelisir? | Na/LFP primi. | Aylik SMM/Mysteel takibi. | Na/LFP orani (ayni format) | Surekli | 3 | bat_cn_li_consumption_tax_frac, bat_cn_export_vat_cost_frac
pil | Sifir alti sarj ve kutu sicakligi nasil davranir? | Isitici gereksinimi (B). | -10/-20 C 0.1/0.2C sarj + sokum; prototip kutuda 12 ay sicaklik kaydi. | Kaplama belirtisi; T_box | 1-12 ay, 3-8 k$ | 3 | bat_charge_temp_min_C, bat_charge_c_max_subzero, bat_charge_temp_max_C
pil | Paket montaj suresi ve parca maliyeti nedir? | Kucuk kutuda mekanik pay hucreyi asiyor. | 2 format x 2 boyut DFM; 50-100 kutu pilotta zaman etudu. | $/hucre, dk/kutu | 1-2 ay, 5-20 k$ | 3 | bat_mech_per_cell_cyl_usd, bat_mech_per_cell_pris_usd, bat_enclosure_fixed_usd, bat_enclosure_ref_usd, bat_pack_cells_per_h_cyl, bat_pack_min_per_box, bat_tooling_fixed_usd
modul | Panel ve hücre başına işçilik süresi ve asgari ekip ne kadar? | Küçük panelde ve düşük hacimde c/W'ın önemli bir kısmı. | Pilot hatta zaman etüdü (10 panel × 3 boyut). | dk/panel, s/hücre, operatör sayısı. | 1 ay, düşük | 3 | mod_labor_min_per_panel, mod_labor_s_per_cell, mod_crew_min, mod_test_time_s_per_panel
elektronik | Dolgusuz tasarim yeterli mi? | A'da 5-14 $ ve servis edilebilirlik. | Damp heat 85/85 1000 h, termal cevrim, yogusma. | Izolasyon direnci | 2-3 ay, 5-15 k$ | 3 | el_hv_volume_frac, el_field_fail_rate_pct_yr
pil | 0 V kisa devreli depolama kaybi nedir? | SP 400 lojistigi ve tampon stok. | 0 V'ta 30/90 gun (25/45 C), sonra kapasite ve IR. | Degisim % | 1-3 ay, 2-5 k$ | 3 | bat_import_logistics_usd_Wh
wafer | Geri donusum parcalari icin gereken daglama derinligi ve kimyasi (KOH'a karsi HF/HNO3) nedir? | EHS altyapisi (saha_sabit) ve kontaminasyon riski. | %0/%20/%50 geri donusumlu kucuk ingotlar; 10/30/100 um daglama; iki kimya. | Omur, ozdirenc, ICP-MS metal, FTIR karbon. | 3-6 ay (firin gerekli), $20-60k | 3 | wf_etch_depth_um, wf_etch_util_factor, wf_slab_recovery_frac, wf_waste_treat_usd_per_kg_si
wafer | kxk ve satir paketleme parcalari arasinda radyal ozellik (ozdirenc, omur, oksijen, halka kusuru) farki ne kadar? | Tek wafer'da ortalanan radyal farklar ayri wafer populasyonlarina ayrilir; siniflandirma ve seri dizide uyumsuzluk kaybi. | Ilk ingotlarda merkez ve kenar tuglalarinda omur, ozdirenc ve Oi haritasi. | Parca konumuna gore dagilim; hucre verimi farki. | Kristal gelistirmesiyle birlikte, $5-15k olcum | 3 | wf_reject_quality, sq_chamfer_max_frac
wafer | Tac/kuyruk yukseklikleri ve kilit odasiyla sinirli govde uzunlugu ne olacak? | Uc kaybi (%5-10) ve kristallesen yuk. | Firin prototipinde ilk ingotlar. | Agirlik, profil, dislokasyon siniri. | Kristal gelistirmesiyle birlikte | 3 | wf_crown_h_over_D, wf_tail_h_over_D, wf_crop_mm, wf_brick_end_mm
wafer | Kucuk wafer icin tray tabanli toplu tutkal cozme, ayirma ve muayene mumkun mu, kirilmayi artiriyor mu? | Adet bazli istasyon basamaklari; kucuk wafer ekonomisi. | 50-105 mm tuglalarin dogrudan tray'e ayrilmasi (kendi enjeksiyon kaliplariyla tray). | Cevrim suresi, kirilma, hizalama hatasi. | 2-4 ay, $10-30k | 3 | wf_inspect_wph, wf_inspect_capex_usd, wf_handling_capex_usd
kristal | Kendi tasarimi cekicinin capex'i ve NRE'si? | Capex saat maliyetinin ~%23'u; NRE az sayida makineye bolunur. | Detay BOM, tedarikci teklifleri, proje plani. | USD. | 1-2 ay muhendislik. | 3 | cz_capex_fixed_usd, cz_capex_per_crucible_area_usd_m2, cz_capex_power_usd_per_kW, xtal_puller_nre_usd, xtal_puller_ce_usd
kristal | Induksiyonla susseptor isitmali ~1 atm Cz calisir mi (O, C, ark, Ar)? | Firmanin yetkinligine en uygun kristal yontemi olabilir; vakum pompasi ve Ar maliyetini dusurur. | 2-3 inc prototip: kHz induksiyon, grafit susseptor, 1 atm Ar. | ZD, Oi, C, Ar tuketimi, kuplaj verimi. | 4-8 ay, 50-150 kUSD (tahmin). | 3 | cz_argon_slpm_ref_36in, cz_P_aux_per_m2_kW, cz_oxygen_interstitial_ppma
kristal | Kucuk sicak bolge grafit seti, 12-24 inc pota ve navlun fiyatlari? | Sicak bolge ve pota firin saati maliyetinin %15'i; tamamen tahmin. | Cizimle SGL/Mersen/Toyo Tanso ve 3 pota ureticisinden teklif. | USD/set, USD/adet, teslim suresi. | 1-2 ay, maliyetsiz. | 3 | cz_hotzone_cost_usd_m2, cz_crucible_price_fixed_usd, cz_crucible_price_36in_usd, cz_crucible_freight_36in_usd
wafer | Satin alinan wafer'da hangi spesifikasyon (omur, oksijen, ozdirenc) HJT verimimizi ne kadar etkiliyor? | Kendi kristalimizin kalite hedefi ve uc geri donusum esikleri; K2'nin nicellestirilmesi. | 2-3 sinif/tedarikciden n-tipi wafer; gettering tavlamali ve tavlamasiz HJT. | FTIR Oi, ozdirenc, PL/QSSPC omru; hucre verimi korelasyonu. | 2-3 ay, $10-25k | 3 | wf_lifetime_min_ms, wf_oxygen_cm3, wf_resistivity_ohm_cm
hucre | (16) Kampanya modunda baslangic kaybi: isinma suresi, oda kosullama ve ilk partide pasivasyon | Dusuk kullanimda isletme modu karari. | Hat 1-7 gun beklemeden sonra baslatilir; kukla tasiyici sayisina gore ilk gercek partinin iVoc/eta degeri izlenir. | baslangic saati, kosullama m2'si, ilk parti verim kaybi. | Hat devreye alindiktan sonra 1-2 ay | 3 | hjt_campaign_startup_h, hjt_seasoning_m2_per_start, hjt_idle_base_load_kW
hucre | (8b) Kirilma orani wafer boyutu ve kalinligi ile nasil degisiyor (H3)? | Hat verimi ve optimum a/t secimi. | Otomasyon, cok seritli kaset ve tasiyicida en az 10 bin wafer uzerinde 3 boyut x 2 kalinlik icin kirilma istatistigi (wafer ajaniyla ortak). | p_break(a, t), ussun mekanizma ayrimi. | Hat devreye alindiktan sonra 2-3 ay | 3 | hjt_breakage_ref, hjt_breakage_size_exp
hucre | Kendi PVD'mizde ITO hedef kullanimi, tasiyiciya aktarim orani ve hurda kredisi nedir? | ITO 1.25-1.6 c/W; duzlemsel hedefte 2.5-3.5 c/W. | Hedef agirlik kaybi / islenen m2; tasiyici ve kalkan birikim tartimi; geri alim teklifi. | hedef kullanimi, aktarim payi, g hedef/m2 hucre. | PVD kurulduktan sonra 1 ay | 3 | hjt_ito_target_util, hjt_ito_transfer_frac, hjt_ito_spent_in_recovery_frac
hucre | (15) Kucuk waferlar icin cok seritli kasette dokulama homojenligi ve kirilma | Islak tezgah kapasite formulunun gecerliligi. | 50 ve 105 mm waferlarla 2D kaset prototipi; piramit boyutu, yansima haritasi, kirilma. | yansima (%), homojenlik, kirilma orani. | 1-2 ay, <20 k$ | 3 | hjt_wet_lane_gap_mm, hjt_wet_bath_W_mm, hjt_wet_takt_s
modul | Kendi laminatörümüzde POE + 2+2 için çevrim süresi, enerji ve bekleme gücü ne? | Kapasite ve zaman maliyeti; laminatör alanı seçimi. | Prototip laminatörde termokupl profili, jel içeriği, soyulma; enerji ölçer. | dk/çevrim, kWh/çevrim, boşta kW. | 1-2 ay, 5-15 k$ | 3 | mod_lam_cycle_min, mod_lam_energy_kWh_m2, mod_lam_standby_kW, mod_lam_capex_usd
modul | Balkonda kutu konumu ve panel-kutu kablo uzunluğu ne olmalı? | Küçük panelde kablo 5.6 ¢/W'a kadar çıkıyor. | 3 tipik balkon için kurulum çizimi (sistem ajanıyla). | mod_cable_length_m dağılımı. | 1-2 hafta, düşük | 3 | mod_cable_length_m, mod_connector_pair_usd
modul | Firmanın preslerinin tabla ölçüsü ve tonajı nedir; tek parça çerçeve hangi boyuta kadar mümkün? | Küçük panelde kenar/çerçeve ve kalıp maliyeti. | İç envanter + kalıphane maliyet tahmini. | Kolon arası mesafe, tonaj, kalıp maliyeti. | 1 hafta, 0 $ | 3 | mod_mold_frame_usd_per_m2, mod_mold_frame_base_usd, mod_mold_small_parts_usd, mod_mold_cavity_pressure_MPa
modul | Balkon mevzuatı: korkuluk yüksekliği ve taşıma kapasitesi; kalıcı balkon/cephe montajında Almanya'da hangi belge gerekir (abZ/aBG/ZiE, DIN 18008)? Türkiye'deki karşılığı nedir? | Panel kısa kenarını, kütleyi ve montaj modunu sınırlar. | TR/DE yönetmelik taraması; DIBt ve onaylı kuruluş görüşü; kullanıcı anketi. | b_max, kütle_max, belge listesi. | 1 ay, düşük | 3 | mod_railing_height_m, mod_mass_max_portable_kg
standart | IEC 61730 ve UL 61730'da modul icin normatif uretim hatti testleri hangileri? | Modul hipotunun zorunlulugu dogrulanmadi. | Standart maddeleri + kurulus fabrika denetim listesi. | Test listesi. | 2 hafta, ~500 USD | 3 | std_rt_module_hipot_touch_s
standart | Hedef pazarlarda kabul edilen T_min ve kendi modulumuzde olculen alfa_Voc nedir? | 60 V'ta N_s_max 71-74 arasinda degisiyor. | Alfa olcumu (iklim kabini) + iklim verisi. | alfa (%/K), T_min (C). | 2 hafta, ~1 bin USD | 3 | std_tmin_site_c
standart | Kendi makinelerinin uygunlugu: kac makine tipi var, hangileri Ek IV'te? Turkiye 2023/1230 uyumlastirmasi ne durumda? | std_mach_* maliyeti ve takvimi. | Diger alanlardan makine listesi + makine emniyeti danismani. | Tip sayisi, prosedur. | 2-4 hafta, 2-5 bin USD | 3 | std_mach_techfile_usd_per_machine_type, std_mach_doc_usd_per_machine_copy
standart | IEC 62109-1 Ed.2 DVC tablosunu veya islak konum tanimini degistiriyor mu? | 35/60 V DVC-A sinirlari. | FprEN metnini incele. | Tablo 6 degerleri. | yayina bagli, ~300 USD | 3 | std_dvca_dc_wet_v, std_dvca_dc_dry_v, std_energy_hazard_va
standart | UN Model Regs 23. revizyonda Na-iyon hucre ureticisi icin QMS sarti var mi? | std_qms_battery_usd_per_year kaleminin dayanagi. | UN Model Regulations 2.9.4 / 2.9.5 metni. | Madde metni. | 1 gun, ucretsiz | 3 | std_qms_battery_usd_per_year
elektronik | Panel basina MPPT ile paralel grup arasindaki enerji farki? | Kucuk panelde 0.02-0.06 $/W fark. | Balkon golge senaryosunda karsilastirmali olcum. | kWh farki | 2-6 ay, 2-5 k$ | 3 | el_n_panel_per_mppt
altyapi | CaF2 ve Si kerf camuru tehlikeli atik mi, degerlendirilebilir mi? | Bertaraf bedeli 0-400 USD/t. | Ornek camurda icerik ve lic analizi; cimento/celik tesislerinden kabul teklifi. | Atik kodu, bedel | 1 ay, 1-3 kUSD | 3 | site_sludge_disposal_usd_t, site_si_sludge_disposal_usd_t
altyapi | Vakum/plazma/gaz deneyimli teknisyen ve proses muhendisinin Gebze piyasa ucreti ne? | Iscilik ust bandi. | Ilan taramasi + 5-10 aday gorusmesi. | Net ucret beklentisi | 2-4 hafta, dusuk | 3 | eco_labor_technician_usd_h, eco_labor_engineer_usd_h
wafer | Altigen wafer modul ve dizme acisindan uygulanabilir mi? | Tek parca formatta eta 0.67'den 0.80'e cikar. | Modul ajaniyla yerlesim ve dizme maketi. | Modul dolulugu, dizme gerilmesi. | 1-2 ay, $5-15k | 4 | sq_D_over_a_pseudo
kristal | Gebze sahasinda kesinti sikligi? | Yedek guc kararini belirler. | Dagitim sirketinden SAIDI/SAIFI verisi. | Olay/yil ve sure dagilimi. | 2-4 hafta. | 4 | xtal_outage_events_per_yr
kristal | Kucuk cekicide gereken asgari argon debisi? | Argon kucuk capta 1.8-2.6 Nm3/kg. | Prototipte 3 debi seviyesinde Oi, C ve SiO birikimi. | Oi, C (FTIR), hazne birikimi. | 1 ay. | 4 | cz_argon_slpm_ref_36in, cz_argon_scaling_exp, cz_chamber_pressure_Pa
kristal | CCz kucuk olcekte calisir mi ve n-tipi omru nasil etkiler? | Kazanc yalnizca kucuk capta; TaiyangNews n-tipi cezasi bildiriyor. | RCz prototipi calistiktan sonra weir potasi ve yan besleyiciyle deneme. | kg/gun, ozdirenc profili, Oi, omur. | 6-9 ay, 30-80 kUSD. | 4 | cz_ccz_crucible_cost_mult, cz_ccz_melt_depth_ratio, cz_ccz_zd_mult, cz_ccz_feeder_capex_usd
wafer | Kucuk hacimde tungsten elmas tel ve celik tel teslim fiyati nedir? | Tel maliyeti m2 basina $0.25-0.9. | 2-3 tedarikci teklifi. | USD/km, minimum siparis. | 2-4 hafta, dusuk | 4 | saw_wire_price_steel_usd_km, saw_wire_price_w_usd_km
modul | Fişli balkon kiti RoHS'un PV istisnasına giriyor mu (TR: AEEE yönetmeliği)? | Pb içeren tel ve lehim kullanılabilirliği. | Standart ajanı + hukuk görüşü. | Kapsam kararı. | 2 hafta, düşük | 4 | mod_cu_interconnect_price_usd_kg
hucre | (17) Tasiyici omru ve temizlik cevrimi | Tasiyici yenileme 0.27 c/W (belirsiz); cep kenari asinmasi TCO dislamasini bozar. | Tasiyici malzeme varyantlari (grafit, CFC, Al); temizlik (a-Si ve ITO soyma) sayisina gore boyut ve duzluk olcumu. | cevrim omru, temizlik maliyeti, geri kazanilan In. | 6-12 ay (uretimle) | 4 | hjt_carrier_cost_usd, hjt_carrier_life_cycles
hucre | Hucre duzeyinde %100 test gerekli mi? | Kucuk hucrede adet maliyeti. | Inline metrikler (PL, lifetime, sheet direnci) ile hucre IV ve panel gucu arasindaki korelasyon; Isc dagilimi ve Cpk. | Cpk, tahmin hatasi. | 3 ay uretim verisi | 4 | hjt_iv_test_s_per_cell, hjt_cells_per_op, hjt_capex_iv_station_usd
standart | RfG 2.0 ve diger AB ulkelerinin fisli PV kurallari neler? | n_grid_countries ve pazar genisligi. | ACER/ENTSO-E ve ulusal duzenleyici taramasi. | Ulke bazli sinirlar. | 2-3 hafta, 0-2 bin USD | 4 | std_rfg_type_a_min_w, std_tt_gridcode_per_country_usd
standart | Rutin test dokunma ve istasyon sureleri gercekte ne kadar? | adet ve zaman kalemleri; dusuk hacimde ekipman payi belirgin. | Pilot hatta zaman etudu (50-100 unite). | s/unite. | 1 hafta, ~1 bin USD | 4 | std_rt_module_iv_touch_s, std_rt_module_station_s, std_rt_box_hipot_touch_s, std_rt_box_station_s
pil | (Faz 2) Prizmatik hucre hattinin gercek yatirimi, personeli, kuru ortam enerjisi ve kusur yogunlugu nedir? | Kendi hat maliyeti 0.11-0.70 $/Wh araliginda. | 3 anahtar teslim teklif + ic makine tasarim maliyeti; ortak bir hattan hurda verisi. | Capex, FTE, kW, D | 1-3 ay, <5 k$ | 4 | bat_line_capex_pris_usd, bat_line_staff_fte_pris, bat_dryroom_power_pris_kW, bat_defect_density_per_m2, bat_coat_area_pris_m2_yr, bat_own_cell_dev_usd
standart | RF induksiyon secilirse (FZ) emisyon ve EMF duzeyleri ne olur? | Ekranlama maliyeti; yalniz FZ yolunda. | Prototip jeneratorde CISPR 11 on-olcum ve alan olcumu. | dBuV/m, A/m. | 2 hafta, 3-8 bin USD | 4 | std_rf_ism_shield_usd_per_rf_machine
hucre | Gercek gaz ve kimyasal tuketimleri ne kadar; NF3 gerekiyor mu? | Saha gaz kabini, abatement ve HF atik aritma boyutlandirmasi. | MFC toplam akis kayitlari ve banyo tuketim loglari islenen m2 ile iliskilendirilir; astar temizlik sikligi izlenir. | g/m2 (SiH4, H2, PH3, TMB, NF3, HF, KOH), L/m2 UPW, Nm3/h N2. | Surekli; ek maliyet yok | 4 | hjt_sih4_g_per_m2, hjt_h2_g_per_m2, hjt_ph3_mg_per_m2, hjt_bdopant_mg_per_m2, hjt_nf3_g_per_m2, hjt_hf_g_per_m2, hjt_upw_L_per_m2, hjt_n2_Nm3_per_h
elektronik | Gercek guc yogunlugu ve verim (topoloji i)? | Kasa, termal, enerji. | Ilk prototip. | W/L; η | Prototiple | 4 | el_rho_stage_si_W_per_L, el_eta_inv, el_eta_mppt
wafer | Elmas tel kerfi HF yikama + eritme ile CZ'de %5-10 katkiya kadar kullanilabilir mi? | Uzun vadeli Ar-Ge secenegi; tam geri kazanim bile m2 basina en fazla ~$2.3 ettigi icin K3'u degistirmez. | Kerf yikama, presleme, kucuk CZ ingotunda katki. | O, C, metal, omur. | 6-12 ay, $30-80k | 5 | wf_kerf_recovery_frac
wafer | Kerf camurunun satis degeri ya da bertaraf maliyeti ve H2 guvenligi gereksinimi nedir? | Atik maliyeti (m2 basina +-$0.14) ve saha guvenligi. | Alici/bertaraf teklifi; kerf camurunda H2 cikis olcumu. | USD/kg, L H2/kg/gun. | 1 ay, dusuk | 5 | wf_kerf_value_usd_kg
hucre | Isik iyilestirme adimi ne kazandiriyor? | Ucuz verim kazanci. | Kurleme sonrasi LED + 150-200 C altinda doz/sure taramasi. | delta FF, delta eta. | 2-4 hafta, <5 k$ | 5 | cell_eta_core_start_pct
kristal | FZ kendi imkanlarimizla yapilabilir mi? | O'suz ve potasiz alternatif. | 2-3 inc FZ: kendi 2-3 MHz jeneratoru ve bobini; satin alinmis ve on-cekilmis cubuklarla. | ZD, hiz, guc, kWh/kg, omur. | 12-24 ay, 200-500 kUSD (tahmin). | 5 | fz_pull_rate_ref_mm_min, fz_power_ref_kW, fz_zd_yield, fz_feed_rod_premium_usd_kg, fz_capex_fixed_usd

## Itirazlar_alan
alan | kullanici_varsayimi | itiraz | gerekce | oneri | guven | etkisi
kristal | K3 (ve projenin 'polisilikondan son urune' kapsami): Kristal adimi ilk asamada satin alinan wafer ile atlanacak, sonra kendi kristalimize gecilecek. | Kendi kristalimiz 2026 fiyatlariyla ekonomik degil. K3 gecici bir asama olarak degil, kalici bir alternatif olarak modellenmeli. Kristale gecis ancak sayilarla yazilmis stratejik bir gerekceyle yapilmali. | InfoLink (2026-09-23): n-tipi 182 mm/130 um wafer 0.148 USD/adet, yani 4.48 USD/m2 (0.019 USD/W). Bizim ingot + poly maliyetimiz dilimleme haric 120 mm'de 12-25 USD/m2, 260 mm'de 7-16 USD/m2. Yalnizca poly (Cin disi 18.5 USD/kg x 0.49 kg/m2) bile 9 USD/m2 ediyor. | Modelde 'satin alinan wafer + hucre boyutuna kesim' dali kalici olsun. Su bilinmeyenler arastirilsin: Turkiye gumruk tarifesi ve ek vergiler (GTIP 3818), YEKA/mense kurallari, tedarik kesintisi riski, Cin fiyatinin maliyet altinda olup olmadigi. Kucuk hucrede kesim kenar kaybi hucre ajaniyla birlikte ele alinsin. | yuksek | yuksek
kristal | Proje tanimi: kapasite uniteyi kopyalayarak artar; her unite kendi firinina sahip. | Firin bolunmez bir varlik; unite talebiyle uyusmuyor. Firin saha varligi olmali. | K9 ve hucre formatina gore unite ingot talebi 1-360 kg/gun (4 Wh ile 500 Wh arasi hucre, 2-5 Wh/W). 120 mm firin 27-31 kg/gun uretiyor. Kucuk formatta u = 0.04-0.7 ve USD/kg 15'ten 19-197'ye cikiyor. Tek firinli unitede pota degisimi (12-40 h) senkron hatti durdurur. | Firin kapsami bir model degiskeni olsun (unite/saha). Arada ingot veya wafer tampon stoku tutulsun. D_ingot optimizasyonu kullanimi da icersin. | yuksek | yuksek
kristal | K2: HJT, tum adimlar <250 C. | Endustriyel HJT artik bir wafer tavi iceriyor. '<250 C' ilkesi kendi Cz wafer'imizla birlikte savunulamaz. | TaiyangNews (2026-06-05): 'the industry uses a heat treatment that mimics gettering ... Annealing has become a standard step in the HJT process'. Ayni kaynak: 'HJT can better tolerate higher oxygen content'. Wikipedia: 'high quality n-type Czochralski silicon is required because the low-temperature process cannot provide the benefits of gettering and bulk hydrogenation.' | Wafer on-tavi (gettering benzeri) model varsayilani olsun ve maliyeti wafer/hucre ajanina arayuzle verilsin. Satin alinan wafer icin de gerekip gerekmedigi hucre ajaniyla netlestirilsin. MCZ onceligi dusurulsun. | yuksek | orta
kristal | K1: 'Surekli beslemeli CZ (RCz)' | Terimler karismis: RCz ingotlar ARASINDA resarj eder, surekli besleme (buyume SIRASINDA) CCz'dir. Ayrica revize modelde CCz'nin kazanci ilk ciktida soylenenden kucuk. | Olu sure duzeltmesi ve CCz cezalari (ZD x0.9, besleyici capex'i, pota x1.8) eklendikten sonra CCz kg/gunu 80 mm'de +%33-50, 120 mm'de +%12 artiriyor; 160 mm ve ustunde fark yok ya da negatif. TaiyangNews (2025-05-14): 'In CCZ, increased oxygen content and metal impurity accumulation lead to compromised lifetime and process yields, especially in n-type wafers.' | RCz ile baslayin. Yan besleyicili donanim hem RCz'yi hizlandirir (kg/gun +%6-13) hem de CCz denemesine olanak verir. | yuksek | orta
kristal | K1: RCz + n-tipi fosfor katki HJT icin yeterli | Genis pencerede katiliyorum. Dar pencerede RCz verimi duser. | Scheil: kuyruk/tohum ozdirenc orani = (1-g)^0.65. 0.3-2.1 ohm.cm penceresi (7 kat) g<=0.95'e izin verir; 2.5 katlik pencerede g<=0.76. Daha iyi bir n-katkisi yok (As 0.3, Sb 0.023). LONGi TRCZ ile 1.1-1.2 oran bildiriyor (TaiyangNews 2025). | Hucre ajanindan kesin pencere alinsin; cz_frac_in_window wafer verimine carpan olarak girsin. | yuksek | orta
kristal | K1: Alternatif FZ (induksiyon tecrubesi var) | Kismen katiliyorum. Ancak firmanin induksiyon yetkinligine FZ'den daha uygun bir secenek var: induksiyonla susseptor isitmali, ~1 atm Cz. | FZ ~3 MHz'de ve 2 inc icin ~500 V bobin gerilimiyle calisir (arXiv); cap siniri 200 mm (yuzey gerilimi); parca poly'den dogrudan yapilamaz (Fraunhofer CSP). TI 1977: 'Crystal 12-36 was pulled from a nugget polysilicon melt in a small RF-heated puller utilizing a helium ambient at one atmosphere pressure. This crystal was dislocation-free'. kHz induksiyon ve manyetik tasarim bilgisi burada dogrudan kullanilir; dislokasyonsuz FZ proses bilgisi ise aktarilamaz. | 2-3 inc induksiyonlu Cz on-denemesi (O, C, ark, Ar tuketimi olculsun). FZ Faz-2 Ar-Ge olarak kalsin. | orta | orta
kristal | K7: Firin pota omru boyunca surekli calisir | Katiliyorum, ama kampanyayi sinirlayan sey yeniden tanimlanmali. 10N beslemeden gelen metal baglayici degil; asil sinirlar potadan gelen metal akisi ve karbon. Olu sure ilk ciktida olduguna gore daha kisa. | Fe beslemeden n=16'da kuyrukta 6.5e8 cm-3 (limitin cok altinda). Dogal kuvarstan aki ile ~7e10 cm-3 (limit mertebesi). Karbon (k=0.07) sicak bolge akisiyla 1 ppma'ya yaklasabilir; TI karbonu coklu sarjin 'major problem'i olarak yaziyor. Kayex'in 2-4 h'lik resarj suresi ergitmeyi de iceriyor; ilk cikti bunu cift saymisti. | Kampanya uzunlugu = min(pota omru, metal limiti, karbon limiti). Sentetik ic katmanli pota kullanilsin. Her ingotta FTIR ile C ve kampanya sonunda ICP-MS yapilsin. Sogutma ve kontrol icin mutlak yedek kurulsun. | orta | orta
kristal | K4: Temiz oda yalnizca wafer yolunu kapsayan mini-ortam | Kristal alani icin eksik: besleme hazirligi, sicak bolge montaji ve resarj beslemesi de kontaminasyon yoludur. | Trina (2023-03-15): malzeme hazirlama <10,000 partikul/m3, atolye <100,000 partikul/m3 (>=0.5 um), yani ISO 5-6 ve ISO 6-7. Cince sinif cevirisiyse ISO 7 ve ISO 8 eder. HJT gettering'e dayanamaz. | Besleme hazirlama icin ISO 5-6 laminer mini-ortam (K4 felsefesiyle uyumlu ve ucuz), cekici acma noktasinda FFU, salon ISO 8. Asil kontrol metal temasi; sinif secimi ICP-MS yuzey analiziyle dogrulansin. | orta | orta
kristal | K8: Kare kesim artiklari ve ingot uclari asitle temizlenip tekrar eritilir | Kismen katiliyorum. Yan slablar ve omuz geri donebilir; pota artigi ve son kuyruk ucu donmemeli. | Metaller (k~1e-5) ve karbon (k=0.07) kuyruk sonunda ve pota artiginda toplanir. Geri donus firin ergitme yukunu artirmaz, yalnizca yeni poly'yi azaltir. HF/HNO3 atigi saha yukudur. | Kutle dengesi formulu (xtal_poly_new_kg_day) kullanilsin; asit ve alkali ICP-MS ve omur testiyle karsilastirilsin. | orta | dusuk
kristal | H1: Sektor sezgileri senaryoya uyup uymadigi kontrol edilmeden aktarildi | Katiliyorum. Ilk ciktimiz da bu hatayi iscilikte tekrarlamisti (GW olcekli 0.15 h/h); duzeltildi (0.5 h/h, 0.2-1.0). | TI: 'Three pullers/operator'; ESIA: Avrupa'da 5 vardiya gerekiyor. CPIA/IEA degerleri filo ortalamasi, sistem siniri belirsiz. | Sektor degerleri yalnizca buyuk cap ucunu kontrol icin kullanilsin. | yuksek | yuksek
kristal | H5: Cikti kesit ve hizla, kayip yuzeyle olceklenir; buyuk firinin avantaji sabit maliyetin dagitilmasi | Buyuk olcude dogru, uc nuansla: (i) v ~ D^-0.5 oldugundan cikti D^1.5 ile olceklenir (teori); (ii) izolasyon kaybi yuzey/kalinlik ile olceklenir; (iii) kucuk capin cezasi olu sure ve sabit yuklerden gelir. | Idealize hesapta 80->260 mm kWh/kg 4.9->6.6 (izolasyon sabit) veya 8.8->6.6 (izolasyon olcekli). Gercekci ofsetlerle 33.7->15.1. Maliyette 120'den 210 mm'ye iniste farkin cogunu makine basina sabit kalemler (capex ve iscilik) olusturuyor. | Kucuk cap secilirse once olu sure (yan besleyici) ve sabit kayiplar azaltilsin. | orta | yuksek
kristal | H3: Kucuk wafer'in daha az kirildigi goz ardi edildi | Kristal karsiligi: kucuk kristalde termal gerilme daha dusuk ve yapi kaybi basina kaybedilen kutle daha azdir. Ancak bu olu sure cezasini telafi etmez. | 1-B hesapta v/G capla az degisiyor (0.17-0.22). TI 7.6 cm'de ~3 mm/dk surdurulebilir hiz olcmus. | cz_zd_yield'i capa bagli yapmak icin prototip verisi toplansin. | dusuk | dusuk
kristal | H2: Kasa/kalip maliyetinin boyutla olceklendigi | Firin icin katiliyorum; ancak cekicinin sabit kismi kucuk capta kuculmez ve makine NRE'si az sayida makineye bolunur. | Capex/(kg/gun) 80 mm'de 9.9k, 210 mm'de 2.6k USD. NRE 0.25-1.5 MUSD, CE 15-100k USD. | NRE ve CE urun_sabit sinifinda modele eklendi; detay BOM cikarilsin. | dusuk | orta
kristal | H6: Uctan uca proses kontrolu test ve servis maliyetini dusurur | Katiliyorum. Kristal seviyesinde ozdirenc, FTIR (O ve C) ve PL omur olcumleri wafer oncesi ayiklama saglar; ancak kampanya basi ICP-MS atlanamaz. | HJT gettering yapamadigindan metal sorunu ancak hucrede gorunur. | Ingot basi olcum paketi 'adet', ICP-MS 'zaman' sinifinda modele girsin (wafer/test ajani). | orta | orta
kristal | H4: Maliyetin buyuk kismi guc katinda; manyetik ve GaN ile duser | Kristal karsiligi: dusuk gerilimli ve yuksek akimli isitici kaynagi (Paschen siniri, ~60 V, 120 mm'de ~770 A) ve MHz RF jeneratoru firmanin yetkinligiyle ucuzlatilabilir. | Guc kaynagi capex'i 150-500 USD/kW, 120 mm'de ~11k USD (capex'in %7'si). Etkisi kucuk. | Kendi tasarim maliyetiyle cz_capex_power_usd_per_kW guncellensin. | dusuk | dusuk
kristal | Maliyet siniflari: alan/adet/zaman + onerilen guc_enerji | Kristalde guc_enerji sinifina gerek yok. Ama zaman sinifi ikiye bolunmeli: SABIT (capex, kadrolu iscilik, kesinti; kullanimdan bagimsiz) ve DEGISKEN (pota, sicak bolge, argon, zaman elektrigi). Bolunmezlik ancak boyle dogru hesaplanir. | 120 mm'de sabit kalemler 11.1 USD/h, degisken kalemler 8.1 USD/h. Kullanim 0.25'te maliyet 2.7 katina cikiyor. | cz_cost_fixed_usd_h ve cz_cost_var_usd_h ayri arayuz ciktilari olarak verildi. Ergitme elektrigi 'alan' sinifinda. | yuksek | orta
wafer | Model mimarisi: P_panel -> a eslemesini modul ajani kurar; k_split wafer boyutunu ingot capindan ayirir. | k_split, a'yi D'den yalnizca D her a icin serbestce secilebiliyorsa ayirir. Unite kopyalama felsefesiyle (tek firin tasarimi, sabit D) kesit kullanimi a'nin basamakli ve sureksiz bir fonksiyonu olur. Modul ajani a'yi bagimsiz secerse firin yuku gizlice 2.3 kata kadar degisebilir. | Tamsayi paketleme hesabi (iki denetci ve bu revizyonda bagimsiz dogrulandi). D=250 icin a=40'ta 0.72, 80'de 0.52, 105'te 0.45, 182'de 0.67. D=300 icin 50'de 0.74, 105'te 0.62, 156'da 0.34, 182'de 0.47, 210'da 0.62. Kristallesen kg/m2 ayni D'de 0.61 ile 1.40 arasinda. | Wafer ajani (a, D) icin sq_eta_cross tablosunu ve 'tatli nokta' a degerlerini modul ajanina geri bildirsin. a ve D (kristal ajaninin ayarlanabilir bandi) birlikte optimize edilsin. D_ingot_mm_required yalnizca firin tasarimi icin ters problem olarak kalsin. | yuksek | yuksek
wafer | K3: Hucre hatti ilk asamada satin alinmis n-tipi wafer ile gelistirilecek. | Katiliyorum; ancak K3 gecici degil, kalici bir yap-ya-da-al anahtari olarak modellenmeli. Onceki gerekce yanlis eslenmisti (Cin disi poli ile Cin wafer'i karsilastiriliyordu); tutarli iki zincirle sonuc daha da guclu. | Cin zinciri: satin alinan M10 teslim ~$4.91/m2 ($0.0196/W). Kendi yapim = Cin polisi $2.10/m2 + kristal donusumu + wafer donusumu (unite olceginde merkez tahmin $7.2/m2, aralik $1.6-21). En iyimser uclarda bile ancak basabas. Izlenebilir zincir: poli $8.4/m2 + donusum, karsisinda Cin disi wafer fiyati bilinmiyor (tahmin $0.35/adet = $11.3/m2); sonuc belirsiz. AB 2024/3015 zorla calistirma yonetmeligi 13 Aralik 2024'te yururluge girdi (EUR-Lex; uygulama tarihi dogrulanmadi, hafizadan Aralik 2027). Sorusturma temelli, otomatik yasak degil, ama A (AB balkon) senaryosunda izlenebilirlik riski getiriyor. | wafer_source ve zincir anahtari (cn / izlenebilir) kurulsun; poli ve wafer fiyati ayni zincirden alinsin. Kristal/wafer yatirimi, izlenebilir zincirde poli ve wafer teklifleri ile Turkiye gumruk statusu alinana kadar kosullu tutulsun. | yuksek | yuksek
wafer | K8: Kare kesim artiklari ve ingot uclari asitle temizlenip tekrar eritilir. | Katiliyorum (endustri standardi), cerceve duzeltmesiyle. (a) Geri donusum iyi wafer m2 basina kristallesen kutleyi degistirmez; yalnizca taze poliyi ~%33-40 azaltir. (b) Geri donen akimin buyuklugu yerlesime bagli; sabit D'de kotu paketlemede eriyik/taze orani 2.5'e kadar cikar ve firin kapasitesini tuketir. (c) Daglama kutle kaybi %0.3-3.6; asil yuk HF/NOx/CaF2 EHS altyapisi (saha) ve kontaminasyonsuz kirma. | ITRPV 2023: 2022'de 'That means 14 g or 140% of remaining Si in the wafer were necessary'. Bu oran artik ve uclarin zaten geri dondugunu gosteriyor. Stokiyometri: kg Si basina 4.27 kg HF, 2.99-8.97 kg HNO3, 8.3 kg CaF2 camuru. | Once kirma (WC/Si kaplamali), sonra daglama. KOH + HCl secenegi deneyle kiyaslansin. Kuyruk ucu kristal ajaninin C/metal/P modeline gore esiklensin. Parca boyu RCz/CCz secimine gore belirlensin. | orta | orta
wafer | H3: Kucuk wafer'in daha az kirildigi goz ardi edildi. | Buyuk olcude katiliyorum, dort nuansla. (1) Fayda atalet/titresim/kapiler yuklerde (sigma ~ a^2/t) gecerli; sabit egrilik yuklerinde (lehim/CTE) degil. (2) Taban bileseni faydayi sinirlar: n_a=3 ile 105/100 mm'de 2.6 kat, 50/90 mm'de 5.3 kat azalma; ust sinir ~6.7 kat. n_a=1 ise yalnizca 1.2-1.5 kat. (3) m2 basina adet 1/a^2 ile artar. (4) Kucuk wafer'in kirilma avantaji nihai kalinlik alt sinirini (80 um) asagi cekmez. | Plak teorisi ve Weibull. Kalinlik ussu (3.8) tek bir simulasyondan geliyor (dusuk guven). Unite olceginde adet istasyonlari az kullaniliyor (M10 %7) ve maliyet basamakli; 'adet maliyeti patlar' ifadesi GW sezgisiydi. Ancak 50 mm'de D=300 ile 2 istasyon gerekiyor. | Kirilma adim bazli, taban bilesenli ve n_a, n_t (hucre icin ayri) parametreli modellensin. Adet istasyonlarinin kullanim orani ve ceil() basamaklari raporlansin. <=80 mm icin tray secenegi tutulsun. | orta | orta
wafer | H5: Buyuk firinin avantaji esasen sabit ekipman maliyetinin dagitilmasi. | Katiliyorum ve testere ile ingot geometrisine genisletiyorum. Ancak onceki ciktidaki 'buyuk ingot kucuk wafer'i kisitlamaz' sonucu D serbest kabulune dayaniyordu. D sabitken buyuk D her a icin avantajli degil (D=300 ile a=156 icin eta 0.34, D=250 ile 0.50). | Uc kaybi (h_tac + h_kuyruk)*D/3/L, sabit L/D'de captan bagimsiz. Testere alan hizi ~ tel sayisi x dolu genislik x besleme, a'dan bagimsiz. Paketleme tablosu yukarida. | Firin capi, urun ailesinin a degerleriyle birlikte secilsin; tek D ile genis bir a araligi hedefleniyorsa ayarlanabilir D bandi kristal ajaninin tasarim hedefi olsun. | orta | orta
wafer | H1: Sektor sezgileri senaryoya uyup uymadigi kontrol edilmeden aktarildi. | Katiliyorum; onceki cikti bu hatayi kendi icinde tekrarlamisti (notlarda ilk nesil degerleri yazip merkezde GW degerleriyle hesap yapmisti). Revizyonda duzeltildi. | Ilk nesil ile olgun arasindaki fark (a=182 icin kristallesen +%15, testere -%42, kesim kirilmasi 2.7 kat) wafer boyutunun etkisinden buyuk. Ilk nesil degerleri de tahmin; olgun degerler de kendi makinemizde hic dogrulanmadi. | Varsayilan ilk nesil + ogrenme egrisi; olgun senaryo duyarlilik icin. Ogrenme egrisinin bicimi ilk 12 ayin verisiyle kalibre edilsin. | yuksek | yuksek
wafer | K1: Kristal surekli beslemeli CZ (RCz), n-tipi, fosfor katkili; alternatif FZ. | Terim belirsiz. RCz (recharge CZ: cekimler arasinda yeniden doldurma; K7 ile uyumlu) ile CCz (buyume sirasinda surekli besleme) farkli prosesler. Onceki ciktida 'surekli besleme fosforun eksenel sapmasini onler, toplu CZ'de kuyruk kesimi gerekir' denmisti; bu yalnizca CCz icin dogru ve abartili. FZ alternatifinde K8 dongusuyle uyumsuzluk var. | RCz'de her ingot kendi icinde Scheil segregasyonu gosterir: k_P = 0.35, g = 0.9'da ozdirenc orani ~4.5; 0.3-2.1 ohm.cm bandi (7 kat) bunu buyuk olcude karsilar. CCz besleyicileri granul veya kucuk parca isteyebilir; bu durumda daglama kaybi artar (5 mm'de %3.6). FZ catlaksiz, yogun bir poli besleme cubugu ister; K8 parcalari FZ'ye dogrudan giremez, once CZ ile besleme cubugu cekmek gerekir (hafizadan). | Kristal ajaniyla RCz mi CCz mi netlestirilsin; ozdirenc dagilimi ve parca boyu buna gore modellensin. FZ secenegi elenmesin, ama 'K8 icin ek besleme cubugu adimi' kisitiyla modellensin. | orta | orta
wafer | K2: HJT wafer kalitesine cok duyarli. | Kismen katilmiyorum; duyarlilik nuansli. | TaiyangNews (2025-06-03): 'HJT wafers have lower lifetime requirements compared to TOPCon wafers'; 'Annealing is now the standard'; HJT 'can now use wafers from different positions of the ingot', ayrica RCz wafer'lariyla uyumlu. 2026-06: HJT yuksek oksijene toleransli. HJT ince wafer icin en uygun mimari. Buna karsilik kesilmis kenarlarin pasivasyonu kucuk wafer icin kritik ve bilinmiyor. | Wafer spesifikasyonu, farkli siniftan satin alinan wafer'larla hucre verimi uzerinden deneysel belirlensin; gettering tavlamasi hucre ajaninin secenegi olsun. | dusuk | orta
wafer | K7: Firin pota omru boyunca surekli calisir; ingot vana/kilit odasindan alinir. | Katiliyorum; wafer tarafindaki sonuc: kilit odasi boyu govde uzunlugunu ve uc kaybini belirler. | eta_cone = L/(L + (h_tac + h_kuyruk)*D/3). D=250'de L 1500'den 750 mm'ye inerse 0.94'ten ~0.89'a duser (kristallesen yuk ~+%6). Kisa tuglada tugla ucu kaybi da artar. | Kilit odasi yuksekligi bu formulle birlikte optimize edilsin. | orta | orta
wafer | K4: Temiz oda yalnizca wafer yolunu kapsayan mini-ortam. | Katiliyorum; ekleme: mini-ortam testere, tutkal cozme ve on temizlikten sonra baslamali. | Kesim ve tutkal cozme islak ve partikullu adimlar; temizlik kritikligi PECVD/PVD oncesinde basliyor. | Kare kesim, testere, geri donusum daglama ve kerf camuru mini-ortam disinda planlansin (H2 havalandirmasi ayrica). | orta | dusuk
wafer | H6: Uctan uca proses kontrolu test ve servis maliyetini dusurur. | Katiliyorum, sinirlariyla ve yatirim kalemiyle birlikte. | Ozdirenc/omur olcumu wafer yerine tugla seviyesinde yapilabilir (wf_brick_metrology_capex_usd ~80k tahmin). Mikro-catlak tespiti PECVD oncesi ekonomik olarak degerli kalir. Satin alinan wafer'da giris kontrolu gerekir. Wafer seviyesinde zorunlu standart yok; IEC 61215/61730 modul seviyesinde (hafizadan). | Muayene stratejisi tasarim secimi olarak modele girsin. | orta | orta
wafer | Maliyet siniflari (alan/adet/zaman/guc_enerji/urun_sabit/saha_sabit/teknik). | Wafer alani icin guc_enerji gereksiz. Uc duzeltme oneriyorum: (1) Tum ekipman amortismani 'zaman' sinifinda olmali; aracin kapasite birimi (m2/saat, wafer/saat) dagitim olcegini belirler. Onceki ciktida muayene 'adet', testere 'zaman'di; tutarsizdi, duzeltildi. (2) m2 basina ~1/a ile olceklenen kenar kalemleri (recine plaka, bolme kesimleri, lazer bolme, kenar rekombinasyonu) ne alan ne adet sinifina uyuyor; bir 'kenar' sinifi veya formulde acik a^-1 olcegi gerekli. (3) Kirilma ve verimler maliyet kalemi degil, carpan (yield cascade). | Kirik wafer kendinden onceki tum maliyetleri tasir. Kenar/alan = 4/a, 50 mm'de 182 mm'nin 3.6 kati. | Model zincir boyunca kumulatif verim uygulasin; istasyon sayilari ceil() ile hesaplansin; kenar-olcekli kalemler icin ayri sinif veya acik olcekleme kullanilsin. | yuksek | orta
hucre | K9 + unite tanimi: PV hatti ile pil hatti senkron calisip unite basina tek son urun cikarir; kapasite uniteyi kopyalayarak artar | Hucre hatti icin bu tanim asgari ekonomik olcekle uyumsuz. K9'dan turetilen unite PV ihtiyaci pil hucre formatina ve Wh/W oranina gore 0.1-46 MW/yil. Silindirik Na-ion hucrelerle 0.1-1.5 MW/yil. En kucuk makul HJT arac seti 40-50 MW/yil. Aracin kucultulmesi ise capex/W'yi 3.7 kat arttirir. Hucre hatti (ve buyuk olasilikla kristal) saha duzeyinde N uniteye paylastirilmali ya da unite 'pil + elektronik + montaj' olarak yeniden tanimlanmali. | Zaman sinifi maliyet 45 MW/yil'da 2.7 c/W, 10 MW/yil'da 12.3 c/W, 2 MW/yil'da 61 c/W. Buna 3.1 M$ capex ve 2.5 M$ NRE eklenir; iscilik ve vakum araclarinin taban yuku kullanimdan bagimsiz. Fizik denetcisinin bagimsiz hesabiyla ayni sonuc. | Model hjt_required_W_per_yr'i K9 zincirinden hesaplasin; n_units_served = floor(1/utilization) ile saha paylasimini varsayilan yapsin. Kullanici bolunmus mimariyi (kristal + hucre sahada; pil ve montaj unitede) degerlendirsin. Dusuk kullanimda kampanya modu modellensin. | orta | yuksek
hucre | K2: Hucre teknolojisi HJT (en az adim, tum adimlar <250 C); HJT wafer kalitesine cok duyarli | HJT'yi destekliyorum, ancak gerekcem degisti. (i) '<250 C' ozelligi yalnizca hucre katmanlari icin gecerli: endustri HJT'de gettering amacli on-tavlamayi standart adim olarak kullaniyor. On-tavlama tasarim secenegi olarak modelde. (ii) Kucuk hucre stratejimiz icin HJT'nin asil ustunlugu kenar: a-Si ile sarili dogal kenarin j02'si 2.4 nA/cm. TOPCon'da difuzyon ekleminin kenarda bitmesi nedeniyle ciplak p-n kenari icin en kotu durum ~19 nA/cm (Fell). TOPCon dogal kenarinin gercek degerini bulamadim. (iii) Ilk ciktidaki 'TOPCon'un capex avantaji kendi yapimda gecersiz' iddiasi dayanaksizdi; geri cekildi. TOPCon arac seti buyuk olcude termal ve firmanin isitma yetkinligine uygun. | Kaba hesap: j02 ~19 nA/cm icin w_eq ~1.5-1.9 mm. 50 mm hucrede bagil kayip %12-15; HJT'de %4.9 (B-arka). TOPCon'un lehine olanlar: Ag 10 mg/W (ITRPV 2025, HJT 12), indiyum yok, ateslemeli pasta. Aleyhine olanlar: 10-12 adim, 850-1050 C adimlari, gaz guvenligi hafif degil (SiH4, BCl3/BBr3, POCl3, NH3, TMA). HJT'nin aleyhine: In, dusuk-T Ag, vakum araclarinin sabit capex'i. | TOPCon kiyas senaryosu, kenar kaybi a'nin fonksiyonu olarak modelde tutulsun (TOPCon kenar j02 icin deger bulunamadi; 2-19 nA/cm araligi, bilmiyoruz). hjt_ts_preanneal deneyi yapilsin. | orta | yuksek
hucre | K3: Hucre hatti ilk asamada satin alinmis n-tipi wafer ile gelistirilecek | Katiliyorum. Ek oneri: satin alinan 182/210 waferlar islem oncesi k = 2, 3, 4 ile kesilsin (B). Ayni partide C ve D kollari da denensin. Boylece kenar deneyi kristal hatti kurulmadan yapilir. Satin alinan waferda da on-tavlamali/on-tavlamasiz kardes split yapilsin. | Endustriyel wafer referans. C ile B arasindaki fark ilk ciktida abartilmisti (toplam w_eq ile ~1.3 kat). D'nin potansiyeli ise yuksek ama kanitlanmamis. | Deney 1 ve Deney 7 K3 evresinde yapilsin. | yuksek | yuksek
hucre | K4: Temiz oda yalnizca wafer yolunu kapsayan mini-ortam | Kosullu katiliyorum. Kritik kisit partikulden cok zaman: HF-son ile PECVD arasi en fazla ~30 dk olmali (90 dk'da ~%5 bagil kayip). Mini-ortam son HF, PECVD ve PVD'yi kapsamali. Son HF modulu PECVD kilidine bitisik olmali; parti boyutu PECVD hizi x 30 dk'yi gecmemeli (a=105'te 11.4 m2). Kampanya modunda her baslangicta bu zincir yeniden kurulmali. | Danel 2012; Ballif 2019 ilk hatlarin sorunlari arasinda 'queue time' sayiyor. ISO sinifi icin dogrulanmis veri bulamadim. | Deney 4 ve Deney 16 yapilsin. | orta | orta
hucre | K1: n-tipi fosfor katkili RCz (alternatif FZ) | Hucre acisindan katiliyorum. Kristal ajanina verilecek hedef ilk ciktida yanlisti: Ballif'in tau/rho >= 1 kriteri yalnizca 'gettering gerekmez' esigi. Bizim modelde 1 Ohm cm'de -1.27 puan kayip demek. Dogru hedef: kayip 0.3 puani gecmesin diye tau_SRH >= ~3.7 ms (SRH-only; 1 Ohm cm'de efektif yigin omru ~2.9 ms'ye karsilik gelir). FZ oksijensiz ve yuksek tau'lu oldugu icin HJT icin fiziksel olarak en uygun kristaldir; ancak cap ve besleme karari kristal ajaninda. | Model yeniden fit edildi (A = 1.18, c = 3.35 ms, tau_ref = 7 ms SRH); fizik denetcisinin bagimsiz modeliyle uyumlu. | Kristal ajanina hedef olarak: tau_SRH >= 3.7 ms (tolerans 2.7-4.9), rezistivite 0.5-2 Ohm cm, termal donor kontrolu, olcum protokolu (QSSPC'den SRH cikarimi). | orta | yuksek
hucre | K7: Firin pota omru boyunca surekli calisir | Kosullu uyari. k<<1 olan metaller surekli calismada eriyikte birikir: C_L/C_besleme ~ 1 + buyutulen kutle / eriyik kutlesi. Kristaldeki konsantrasyon k x C_L ile artar. Ancak besleme polisilikonundan gelen metal katkisi k ~ 1e-5 nedeniyle buyuk olasilikla ihmal edilebilir. Asil kaynaklar pota cozunmesi, sicak bolge ve tasimadir; buyuklugu bilinmiyor. On-tavlama bu riskin bir kismini hucre tarafinda karsilar. | Scheil tipi kutle dengesi. tau_SRH 2 ms'de -0.70 puan, 1 ms'de -1.27 puan; on-tavlama (r = 0.5) ile 2 ms icin -0.40. | Her ingotta QSSPC olcumu yapilsin; eriyik yenileme periyodu tau'ya bagli kontrol edilsin (kristal ajaniyla ortak). Deney 2 ve Deney 7. | orta | orta
hucre | K8: Kare kesim artiklari ve ingot uclari asitle temizlenip tekrar eritilir | ILK CIKTIDAKI ITIRAZIMI GERI CEKIYORUM. Metaller acisindan kuyruk ucunun geri eritilmesi eriyigi zenginlestirmez, seyreltir. Kuyruk katisi eriyige gore k kat fakirdir (Fe ~8e-6); g = 0.85-0.95 kuyruk dilimi baslangic Fe envanterinin yalnizca ~9e-6'sini tasir. Gecerli kalan kaygilar: P (k ~0.35; dopant defteri, rezistivite kaymasi), C (k ~0.07), O; yapisini kaybetmis (dislokasyonlu/polikristal) kuyruk konisinde hapsolmus eriyik damlaciklari; yuzey kontaminasyonu (asitle giderilir). Pota tortusu (son eriyik) kesinlikle geri beslenmemeli. | Fizik denetcisinin Scheil hesabi; kendi kontrolum: C_s = k x C_0 x (1-g)^(k-1), g = 0.95'te Fe icin C_s = 20 x k x C_0 << C_0. | Kuyruk geri besleme orani, rezistivite ve C defterinin degiskeni olsun (tau degil). Pota tortusu ayri stoklansin. | orta | orta
hucre | K6: DC taraf 60 V SELV altinda (soguk Voc dahil) | Katiliyorum; ilk ciktidaki yon hatasi duzeltildi. SELV N_s'e tavan koyar (-20 C'de <= 72, -25 C'de 71, -30 C'de 70). Bu, N_p = 1 iken BUYUK P_panel'de en kucuk hucre boyutunu zorlar: 500 W icin a >= ~168 mm veya N_p >= 2. Kucuk P_panel'de baglayici kisit, MPPT ve pil gerilim penceresinin istedigi en az N_s'dir; bu kucuk hucreye iter. | Voc TK PVEducation formuluyle -0.244 %/K (bu gorevde dogrulandi). >1000 W/m2 isinim ve cift yuzlu kazanc icin +6 mV/hucre pay. | T_min pazar senaryosuna (A/B) baglansin; N_s alt siniri elektronik ajanindan alinsin; a_min(P) modul ajanina verilsin. | orta | orta
hucre | K5: Pil ve elektronik panelin arkasinda degil, ayri kutuda | Hucre acisindan bir firsat: panel arkasi serbest kaldigi icin cift yuzluluk (0.85) kullanilabilir. Ilk ciktida bu yanlis okunmustu. | K5 metni. | Cift yuzlu ve tek yuzlu (arka tam alan metal, Ag azaltimi) karari senaryo A/B ve montaja gore modul ajaniyla verilsin. | yuksek | dusuk
hucre | H1: Sektor sezgileri senaryoya uygunluk kontrolu olmadan aktarildi | Katiliyorum. Ilk ciktida TERS yonde (iyimser) aktarim da vardi: kendi yapim capex'i 0.8 M$ alt sinirla Cin GW seviyesinin altindaydi; saf Ag merkez degeri GW hattinin 2022 pratigiydi; ITO hurda kredisi doner hedefle celisiyordu. Hepsi duzeltildi. Endustri hucre verimi (%25.7) bizim baslangicimiz degil (tahmin %22.5). | Ilgili parametrelerin senaryoya_uygunluk alanlari. | Modelde 'olgun' ve 'baslangic' senaryolari ayri tutulsun; capex/(W/yil) her zaman Cin (0.05-0.06) ve Avrupa (0.10-0.18) ile birlikte raporlansin. | yuksek | yuksek
hucre | H2 (hucre karsiligi): boyutla olceklenen takim maliyeti | Hucre hattinda da gecerli: her hucre boyutu icin ayri tasiyici cepleri, baski paleti ve elekler, IV tutuculari, kasetler ve robot tutuculari gerekir; proses yeniden kalifiye edilir. Tahmini ~230 k$/boyut (urun_sabit). Ilk ciktida yoktu. | Paketleme tablosu her a icin farkli cep sayisi gerektiriyor (324 / 121 / 81 / 36 / 25 / 16). | 50-500 W araligini 1-2 standart a ile kapsayin (hjt_ts_cell_sizes). | orta | orta
hucre | H3: Kucuk wafer daha az kirilir | Katiliyorum ama tek basina yanlis yonlendirir. Kucuk hucrede ayni anda uc olumsuz etki buyur: (i) kenar kaybi 1/a ile (50 mm'de 0.5-1.7 puan, secenege gore); (ii) adet basina islem W basina 1/a^2 ile (coklu tutucu yoksa); (iii) paketleme ust siniri (a/(a+g))^2. Kirilma ussu mekanizmaya gore 1 (kenar kusuru) ile 2 (egilme gerilmesi) arasinda. | Kenar icin Wohler/Giglia, adet icin geometri. | Deney 1 ve 8b ile kalibre edilsin. | orta | yuksek
hucre | (Hucre analogu H4) Kucuk hucrede parmaklar kisa oldugu icin Ag azalir | Itiraz ediyorum. Parmak direnc kaybi L^2 ile olceklenir, ama L hucre kenari degil kolektor araligidir; cok telli/0BB'de L her boyutta ~4-5 mm. Ag/m2 esas olarak parmak araligi ve pasta secimiyle belirlenir, hucre boyutundan bagimsizdir. | p_loss = J_mp x s x L^2 x r_f / (3 V_mp). | Ag alan sinifinda (g/m2) modellensin; azaltma pasta/kaplama secimiyle. | orta | orta
hucre | H5 (hucre analogu): cikti kesitle, kayip yuzeyle olceklenir; buyuk aracin avantaji sabit maliyetin dagitilmasi | Katiliyorum ve hucre hattinda bu etki baskin. Tasiyici L = 1 m'den 0.5 m'ye inince kapasite 4 kat duser, capex yalnizca %15 azalir (3.08 -> 2.63 M$). Enerjide de taban yuk (120 kW) kullanimdan bagimsiz. Ilk ciktidaki saf us kurali ((L^2)^0.6) kucuk L'de capex'i olmadigindan dusuk gosteriyordu; sabit + degisken yapi ile degistirildi. | f_hjt_capex. | L ve g, a ile birlikte optimize edilsin; L kucultme yerine hat paylasimi tercih edilsin. | yuksek | yuksek
hucre | H6: Uctan uca proses kontrolu test/servis maliyetini dusurur | Katiliyorum; hucre duzeyinde onemli bir kaldirac. Hucre duzeyinde %100 IV testinin standart zorunlulugu olmadigi, zorunlu testlerin modul/urun duzeyinde oldugu HAFIZADAN (dogrulanmadi; IEC 61215/61730 tip onayi, IEC 62941 uretim kalite kilavuzu). Seri dizide akim uyumsuzlugu nedeniyle Isc dagiliminin dar oldugu kanitlanmadan orneklemeye gecilmemeli. | 50 mm'de tekil test ve tasima ~0.9 c/W, 16'li tutucuyla ~0.13 c/W. | Zorunlu uretim testleri modul ve elektronik ajaniyla pazar senaryosuna (A/B) gore dogrulansin. Palette coklu %100 test, Cpk > 1.33 olunca ornekleme. | dusuk | orta
hucre | Model mimarisi: guc_enerji (W ile olceklenen) sinifi | Hucre alani icin gereksiz: Ag, ITO, gaz ve kimyasallar alanla olceklenir; mg/W verimle ters orantili oldugu icin yaniltir. Elektronik ve pil icin anlamli. | Ag g/m2 baski deseniyle belirlenir. | Hucre sarflari g/m2 cinsinden tutulsun; W'a donusum eta_cell x hat verimi ile yapilsin. | yuksek | dusuk
modul | K6: DC taraf 60 V SELV sınırının altında (soğuk Voc dahil) | Sınırın kendisine itiraz yok; modül sınıfının sonucuna itiraz var. 60 V sınırı IEC 60364-7-712:2017 712.414.101'de PV için tanımlı (UOC MAX ≤ 60 V DC) ve UOC MAX Ek B'deki gibi en düşük ortam sıcaklığıyla hesaplanır. Yani K6 standarda uygun. Ancak 60 V'luk panel Class III olamaz: IEC 61730-1 Class III STC'de 35 V, 8 A ve 240 W sınırlarını ister, dolayısıyla modül Class II olmalıdır (712.512.1.1.102.2 buna izin veriyor). DC tarafın SELV sayılması kutunun şebekeden güvenli ayırmasına bağlıdır. 30 V (60364-4-41 414.4.5) yalnız temel koruma yoksa bağlayıcıdır; yalıtımlı modül ve kablo varken bağlamaz. | 712.414.101: 'UOC MAX shall not exceed 60 V DC'; 712.512.1.1.102.2: 'class III or class II'; 61730-1:2016 4.4.1 (SIS önizlemesi açıldı); 414.4.5 metni okundu. | V_lim = 60 V (UOC MAX) temel alınsın, modül Class II olsun. Class III (≤ ~198 W) ayrı küçük varyant olarak modellensin. Standart ajanı 2025 baskısını (Ed.3) ve kutunun SELV kaynağı şartını doğrulamalı. | yuksek | yuksek
modul | K6: 'soğuk havada Voc dahil' tek bir sınır | Yöntem standart, ama T_min pazara göre N_s'yi 72'den 67'ye kaydırır. Sıcaklık bilgisi yoksa standart KU = 1.2 ister, bu da N_s'yi 65'e indirir. İlk çıktıdaki 'ışınıma koşullu T_min' iyileştirmesi Ek B'nin 'lowest ambient temperature' tanımıyla uyuşmaz; kabul edilmeyebilir. | MGM: İstanbul −9.0, Ankara −24.9, Erzurum −37.2 °C; IEC 60364-7-712 Ek B. | Pazar varyantları (−10 / −25 / −40 °C) ya da tek ürün için −40 °C (N_s 67). | yuksek | orta
modul | K2: HJT hücre | Modül açısından uygulanabilir, ama BOM TOPCon'dan hassas. Önceki alıntı düzeltildi: InfoLink HJT için 'gerektirir' demiyor, UV geçirgen enkapsülan, düşük sıcaklık şeridi ve butilin 'yenilikler arasında' olduğunu söylüyor. ≤ 60 V'ta PID gerilimi olmadığından 1500 V saha kuralları (POE zorunluluğu) doğrudan aktarılmamalı; EVA ve EPE dalları açık tutulmalı. Buna karşın düşük sıcaklık ara bağlantısı ve laminasyon etkileşimi (SnBi ~139 °C'de erir, POE 145-155 °C'de işlenir) yeni bir risktir. | InfoLink (23.09.2025) ve Ooitech sayfaları açıldı; PID fiziği; SnBi ötektiği. | GG + butil temel alınsın. Enkapsülan EVA/EPE/POE ile DH1000/UV/TC200 testiyle seçilsin. Dizgi-laminasyon yeniden erime deneyi yapılsın. | orta | orta
modul | K3: Hücre hattı satın alınan n-tipi wafer ile geliştirilecek | Modül hattı için hazır HJT hücre de alınmalı; yoksa modül öğrenmesi ve sertifikasyon hücre hattını bekler. Satın alınan 182/210 hücreler lazer kesim gerektirir; bu kenar kaybı ekler ve kendi tam kare hücremizle farklı panel ölçüleri doğurur. | a = D·f_pack; standart hücreyle P, 70 hücrede basamaklara oturur. | Dizgi ve laminatör değişken hücre ölçüsüne göre tasarlansın. | orta | orta
modul | K5: Pil ve elektronik ayrı kutuda; bir kutu birden fazla paneli besler | Katılıyorum, ama ilk çıktıda eksik kalan bir maliyet var: her panelden kutuya giden kablo ve konnektör. 3 m ve 1.5-4 mm² ile 2.8-4.4 $/panel eder: 50 W'ta 5.6 ¢/W (modül BOM'unun %37'si), 500 W'ta 0.9 ¢/W. 35 V tasarımda kesit 6-10 mm²'ye çıkar (+1-1.2 ¢/W). | mod_f_cost_cable (fizik denetçisi bulgusu, hesap tekrarlandı). | Kablo uzunluğu, kutu konumu ve n_panel_per_box sistem ajanıyla birlikte optimize edilsin. Panel tarafında konnektörsüz sabit kablo kullanılsın. | orta | yuksek
modul | K9: Pil hattı başına ~150 bin hücre/yıl ve PV hattının pil hattıyla senkron çalışması | Senkron bir ünite modül hattı için çok küçük hacim üretir. Silindirik Na-iyon hücrede (4.5-10 Wh) ve 1-4 Wh/Wp oranında 0.2-1.5 MWp/yıl çıkar (fizik denetçisinin türetmesi; hücre formatı belirsiz). Modül hattının yıllık ~69 k$ sabit maliyetiyle bu, 34-7 ¢/W zaman maliyeti demektir; hücre hariç BOM'dan büyüktür ve Çin'de hücre dahil HJT modül fiyatını (11 ¢/W) tek başına aşar. | mod_f_cost_equipment ve mod_f_cost_labor_idle; InfoLink spot (23.09.2026) 0.110 $/W. | Modül montajı (laminasyon + test) saha düzeyinde paylaşılsın; hedef ≥ 3 MWp/yıl (≈ 2.8 ¢/W). panels_per_day model ajanında K9'dan türetilsin (mod_f_panels_per_day_sync). | orta | yuksek
modul | K4: Temiz oda yalnız wafer yolunu kapsar | Modül montajı için katılıyorum. Ancak HJT hücreleri laminasyona kadar nem kontrollü dolapta ve eldivenle taşınmalı. | HJT TCO/a-Si nem duyarlılığı (InfoLink). | Kuru dolap ve dizgi-laminasyon arası bekleme süresi sınırı. | orta | dusuk
modul | H2: Kasa/kalıp/plastik maliyeti boyutla ölçeklenir | Katılıyorum ve revize hesapla nüanslandırıyorum. (1) GG 2+2'de (Waaree kalibrasyonu) cam, çerçevesiz ve ≤ 3600 Pa'da 500 W'a kadar üretim alt sınırında kalıyor; cam maliyeti bu aralıkta alanla doğrusal. Doğrusal olmama yalnız 5400 Pa + çerçevesiz + > ~400 W'ta, ya da GB 2.0 HS'de > ~200 W'ta başlıyor. (2) Ters yönde, panel başı sabit kalemler (kutu, kablo, konnektör, ambalaj, işçilik) küçük panelde c/W'ı ~1/P ile şişiriyor: 50 W'ta BOM + kablo + işçilik ≈ 27 ¢/W, 300 W'ta ≈ 10 ¢/W. (3) Tek parça çerçeve kalıbı ayak iziyle büyür; köşe takozu ve kutu kalıbı boyuttan bağımsızdır. | Plaka mekaniği boyut analizi; BOM ve kablo hesabı (guc_olceklemesi). | Panel başı maliyetler geometrinin fonksiyonu olarak hesaplansın. Küçük panelde çerçevesiz GG, kısa kablo ve konnektörsüz bağlantı kullanılsın. | orta | yuksek
modul | H3: Küçük wafer daha az kırılır | Modülde katılıyorum ve genişletiyorum: parmak direnci dahil ara bağlantı kaybı 55 mm'de %1.8, 176 mm'de %4.5 (ilk tahmin %1.4 / %4.3; küçük hücre avantajı biraz abartılıydı). Karşı etkiler: W başına Cu optimumda a ile artıyor (0.40 → 0.87 g/W), ama hücre başı işçilik ve sarf artıyor ve dolgu oranı düşüyor. | mod_f_loss_interconnect (parmak terimi eklendi). | 2-3 hücre boyutunda mini modül deneyi. | orta | orta
modul | H6: Uçtan uca proses kontrolü test ve servis maliyetini düşürür | Kısmen katılıyorum. IV flaş (etiket) ve EL (dizgi ve laminasyon çatlakları) panel başına kalmalı. Proses kontrolü ret oranını düşürür, test süresini değil. Test süresi artık yalnız ekipman kapasitesinde sayılıyor (çift sayım giderildi). | Hata kaynağı modül montajının kendisi. | Test süresi 40-240 s parametrik; ekipman sahada paylaşılsın. | orta | dusuk
modul | H1: Sektör sezgileri senaryoya uyup uymadığına bakılmadan aktarıldı | Katılıyorum ve düzeltmeyi kalem bazında ayrıştırdım: cam 1.4 (navlun cam için önemli), film 1.4, çerçeve için Çin iç fiyatı yerine LME + prim + TR işleme × 1.9. Ayrıca 1500 V saha kurallarının (PID nedeniyle POE, 2400 Pa) ≤ 60 V balkon ürününe aktarılması da bir H1 örneği: PID yok, buna karşılık rüzgârda γQ ve cp_net daha kritik. | H1 ilkesi; SMM LME 3293.5 $/t. | RFQ ile çarpanlar ölçülsün (maliyet ~0, 2-4 hafta). | orta | orta
modul | H5 (fırın enerjisi analojisi) laminatöre uygulandığında | Laminatörde duyulur ısı yalnız 0.3 kWh/m² (alan). Düşük dolulukta bekleme gücü (~4 kW, zaman) baskın. Artık iki ayrı sınıf olarak modellendi. Maliyet etkisi küçük (< 0.1 ¢/W). | Isı kapasitesi hesabı. | İyi yalıtım; paylaşımlı kullanım. | orta | dusuk
modul | H4: Elektronikte maliyet güç katında; SMD/planar manyetik ve GaN ile düşer | Modül kutusunda da benzer bir fırsat var: aktif MOSFET baypas, 500 W'ta ISC MAX 15.9 A'de ~7 W olan diyot kaybını < 1 W'a indirir ve kutuyu küçültür. | P = ISC MAX × Vf. | ≥ ~8 A'de aktif baypas. | orta | dusuk
modul | Maliyet sınıfı şeması (alan/adet/zaman + guc_enerji önerisi) | Modülde üç düzeltme yapıldı. (1) Ara bağlantı bakırı 'alan' sınıfına alındı (hücre alanı başına Cu = 2·A_tel·ρ/p, yalnız aralığa bağlı); hücre başı sarf 'adet'te kaldı. (2) İşçilik ikiye ayrıldı: değişken kısım 'adet', asgari ekibin boş saatleri 'zaman'. (3) Çerçeve, kenar ve kablo 'adet' sınıfında ama geometri ve akım fonksiyonu. Önceki 'cevre' önerisi yerine bu yeterli. guc_enerji sınıfı modülde gereksiz, elektronik ve pil için korunmalı. | Boyut ölçeklemesi (H2) ve fizik denetçisi bulgusu. | Model paketinde her kalem f(W, L, N_s, a, I) olarak hesaplansın. | orta | orta
elektronik | H4: Elektronikte maliyetin buyuk kismi guc katindadir; kucuk gucte SMD/planar manyetik ve GaN ile duser. | Hukum guce gore degisir. - Guc katinin elektronik BOM payi (A, Si): 50 W'ta %35, 200 W'ta %40, 500 W'ta %50, 800 W'ta %59, 2000 W'ta %71. Termal ve dolgu dahil, tum kutuya gore: %22 → %51. - Inverteri olmayan B'de ≤200 W icin %16-21. - Sonuc: H4 ≤200-300 W'ta yanlis, platform gucunde (≥500-800 W) elektronik icin buyuk olcude dogru. - Manyetikler (firma ici maliyetle) elektronik BOM'un %7-12'si, kutunun %4-6'si. - GaN bilesen maliyetini dusurmuyor: 800 W'ta prim -0.5 ile +47 $ arasi (K_R'ye bagli). Planar ile manyetik 3.0 $ ucuzluyor ama FET pahalaniyor. | Asagidan yukari model (el_f_power_share). Trafo icin ferritin f·B siniri dogrulandi (Ferroxcube 3C95/3F36/3C96). Induktorde frekans kazanci daha buyuk, cunku aki DC agirlikli. IHS 2011 sokumu destek olarak kullanilmadi (tarihsel, 4.2 kW, H1). | - Kucuk guc (≤300 W): once sabit elektronik (AC arayuzu, DC cikislar, MCU/iletisim), sonra urun_sabit. - Platform gucu: once guc kati (FET iletim butcesi, filtre induktoru), sonra termal. - GaN, teslim edilen kWh basina degerlendirilsin. | orta | yuksek
elektronik | K6: DC taraf, soguk Voc dahil, 60 V SELV altinda. | Kismen katiliyorum. - 60 V yalnizca kuru ortam DVC-A siniri. Urun icin islak ortam DVC-A 35 V; tesisatta (IEC 60364-4-41 414.4.5) kuru olmayan kosulda 30 V DC. - Dis mekandaki 60 V'luk PV tarafi DVC-B sayilir: dokunmaya karsi korumali konnektor ve Class II panel gerekir. Class III ≤240 W / 35 V / 8 A. - Onceki itirazimi duzeltiyorum: 'trafosuz inverter disarida kaliyor' abartiydi. 28-55 V'tan 230 V'a 6.5-13 kat yukseltme tek katla zaten pratik degil. SELV'in ek bedeli yalnizca guclendirilmis yalitim, ~1-2 $/kutu. - Yeni: buck-boost MPPT'de tek ariza kosulu (OVP) ve 14s'te en kucuk paket 14·E_cell. | - IEC 62109-1 test raporu: 'DVC A: 60Vdc (35Vdc for wet location)'. - IEC TS 62257-9-8 notu ve IEC 61730-1 madde 4.4.1. - IEC 60364-4-41:2005 madde 414.4.5. - Denetcinin hafizadan verdigi LVD 75 V, RED 3.1(a) ve NEC 80 V esikleri dogrulanmadi; standart ajanina birakildi. | 60 V kutu ici ve pil barasi icin korunsun (14s). PV tarafi DVC-B olarak tasarlansin. OVP ve tek ariza analizi tip testine eklensin. | yuksek | yuksek
elektronik | K5: Pil + elektronik ayri, golgede, degistirilebilir kutuda; bir kutu birden fazla paneli besler. | Katiliyorum, dort nuansla. (a) SELV'de kablo bakiri L² ile artar: 10 m'de panel basina 1.54 kg Cu. (b) Oz isinma yuzey ister: A-800'de 0.35 m². (c) Na-ion 0-45 °C'de en fazla 0.5C, soguk havada 0.2C ile sarj edilebilir. Bu E_batt ≥ 2·P_box demek; pil bolmesi kasa hacminin %70'ini olusturuyor. (d) Kucuk panelle bircok panel baglamak panel basina maliyeti (konnektor, kanal) baskin kilar: 50 W x 16 panel, 400 W x 2'ye gore 0.085 $/W daha pahali. | el_f_cable_cu, el_f_A_thermal_req, el_f_E_batt_target, P_panel taramasi. | n_panel_per_box = 2-4 ve P_panel ≥200 W. Kutu panele ≤5 m. Elektronik ve pil ayri bolmede. C-rate'i yuksek hucre secenegi pil ajaniyla degerlendirilsin. | orta | yuksek
elektronik | K9: pil hatti ~150 bin hucre/yil. | Elektronik icin kritik bir arayuz. - Kutu adedi = 150k/(14·N_p) = 714-10,714 kutu/yil. 14s zorunlulugu yuzunden kucuk kutuda 10.7k'da doyar. - Gercek hacim min(talep, pil hatti). - A-800'de hat baglayici oldugunda (1,786 kutu/yil) urun_sabit 67 $/kutu. | el_f_N_box_batt_yr, el_f_N_box_yr. Denetcinin 'P'den bagimsiz' sonucu yalnizca N_p ≥ 2 iken gecerli. | Hucre formati ve hat sayisi, kutu platform gucuyle birlikte optimize edilsin. Ilk asamada disaridan hucre alinarak urun_sabit hacme yayilsin. | orta | yuksek
elektronik | H6: Uctan uca proses kontrolu test ve servis maliyetini dusurur; zorunlu testler kalir. | Katiliyorum, ama agirlik farkli. - Dusuk hacimde test maliyetini test suresi degil bos ekipmanin amortismani belirler: A'da 7.5 $/kutu, iscilik 0.3 $. - Kurum ici EMC/iklim laboratuvari 17-28 $/kutu, dis kaynak ~2 $/kutu. - Proses kontrolunun degeri garanti (A-800'de 8.75 $), hurda/yeniden isleme (1.8 $) ve MOQ tarafinda. - Zorunlu kalanlar: IEC 62109-1 7.5.2 rutin dielektrik testi, fonksiyon/NA-koruma testi, FPC. | el_f_test_station, el_f_site_lab, el_f_warranty. IEC 62109-1 icindekiler dogrulandi. | Test istasyonu baska urunlerle/unitelerle paylasilsin (saha_sabit). EMC ve HALT dis kaynaktan alinsin. Sinif II kutu PE testini kaldirir. | orta | orta
elektronik | H2: Kasa/kalip/plastik/dolgu boyutla olceklenir. | Katiliyorum ve genislettim. - Kabuk yuzeyle (V^(2/3)) olceklenir. - Kalip takimi izdusum alaniyla: A-800 ~47 k$, A-50 ~22 k$. - Pres tonaji: A-800 ~470 t; firmanin pres parki bilinmiyor. - Dolgu hacimle dogrusal. Pil bolmesi hacmin ~%70'i. | el_f_A_proj, el_f_press, el_f_mold_tooling. | Pil bolmesini ayri, kucuk ve moduler bir kasaya almak alternatif olarak degerlendirilsin (pres tonaji ve B degistirilebilirligi icin). | orta | orta
elektronik | H1: Sektor sezgileri senaryoya uygunlugu kontrol edilmeden aktarildi. | Katiliyorum ve uyguladim. - IQ8P guc yogunlugu 700'den 500 W/L'ye dusuruldu. - IHS 2011 destek olarak kullanilmadi. - Enphase marji ve Hoymiles fiyati yalnizca ust referans. - Mikroinverter esdegerimiz ~0.125 $/W, Cin perakendesinin alt ucuna esit. | Olcek farki: 10M+ adet ve ASIC karsisinda yilda birkac bin kutu. | Deger onermesi entegrasyon uzerine kurulsun. | orta | orta
elektronik | K2: HJT. | Elektronik acisindan katiliyorum. Dusuk sicaklik katsayisi (~-0.24 %/K, hafizadan) Vmp penceresini daraltir ve k_worst'u dusurur. | el_f_k_worst. | N_s modul ajaninca V_lim ve T_min ile secilsin. | orta | dusuk
elektronik | Onerilen 'guc_enerji' sinifi. | Gerekli. - Nuans: birim fiyatlar teknik olmali, sinifi yalnizca formul ciktilari tasimali. Bu revizyonda duzeltildi. - Kasa V^(2/3) ile olceklenir; pres saati zaman sinifinda. - Kablo guc_enerji ama sistem ciktisi. | Cift sayimi onlemek icin. | Toplayici yalnizca el_f_* ciktilarini toplasin. | yuksek | orta
pil | K9: hat basina ~150 bin hucre/yil kendi hucre uretimi | Format belirtilmeden K9 anlamsiz. 26700 ile K9 kesin olarak ekonomik degil: 1.03 $/Wh, makineler bedava olsa bile 0.65; unite talebinin yalniz 1/8-1/37'si. 50 Ah ile K9 yaklasik bir unitenin talebine esit, ama maliyet 0.21 $/Wh; satin almanin 1.6 kati (Na) veya 2.3 kati (LFP). Bu fark belirsizlik icinde. | Mauler 2021: 'minimum viable plant sizes ... below 2 GWh year-1' (bu bir ust sinir); olcek ekonomisi rulodan ruloya kapasiteye bagli. K9 26700 hatti 1.4 MWh/yil; basa bas 29.6 MWh gerektiriyor. Prizmatik hatta sabit gider (2.0 M$/yil + gelistirme) baskin. Makineler firmada yapilirsa 0.165 $/Wh. Satin alma belirsiz (0.09-0.23 $/Wh; KDV iadesi, EGV, MOQ). | K9'u '(format, hucre/yil, kaplama m2/yil)' uclusu olarak tanimla. Faz 1'de satin al. Faz 2 esigi: RFQ fiyati >= ~0.2 $/Wh, talep >= 17 MWh/yil/hat ve LFP kabul edilmiyorsa prizmatik hatti yeniden hesapla. Kimya bilgisi icin 0.2-0.5 M$ glovebox pilotu (tahmin). | orta | yuksek
pil | Urunde sodyum-iyon pil | Na-iyon, 50-200 Ah formatta LFP'den %50-69 pahali. 10-28 Ah ve kese formatta ise esit veya daha ucuz. Soguk avantaji dusuk akimli desarjla sinirli; bazi hucreler 0 C altinda 0.2C'den fazla desarj etmiyor, bazilari 0 C altinda sarj etmiyor. | SMM 24.09.2026 (ayni kaynak): Na 50 Ah 0.08-0.09 / LFP 50 Ah 0.0565; Na 10-28 Ah 0.073 / LFP 20-25 Ah 0.072; NFS kese 0.062. Tycorun 26700 '-30–0℃: ≤0.20C' desarj. Cin'in Li vergisi (Na muaf) ic piyasada Na lehine %2-4. arXiv 2403.13759 s.12: Li ~10k $/t'da 'virtually no' Na avantaj senaryosu; bugun ~21-24k $/t. | Kimya ve format ciftini birlikte optimize et; LFP'yi referans tut. Na secilecekse 10-28 Ah NFPP veya kese sinifina bak ve soguk guc sinirini veri sayfasindan kontrol et. | orta | yuksek
pil | K5: ayri, golgede, degistirilebilir kutu; bir kutu birden fazla paneli besler | Katiliyorum; nicel destek guclendi. Ek nuans: A'daki kutu AB'de her boyutta endustriyel/SBESS sayilir. | Kuantizasyonlu hesapta 26700 A: n=1 50 W 1.31 $/W, n=4 0.59 $/W. 45 C ustunde sarj yok, 60 C'de omur 1/5. Resital 15 ve Md.12/14 SBESS icin esiksiz. | n_panel_per_box 2-4; kutu <=1.8 kWh; kutu sicakligini olc; Md.14 SOH verisini BMS'e (elektronik) ekle. | orta | orta
pil | K6: DC taraf 60 V SELV altinda | Kismen katiliyorum. Na 14S/15S ile mumkun, ama V_min 28-30 V'a iniyor; akim LFP'ye gore 1.4-1.9 kat. Islak ortamda sinir 30-35 V olabilir (DOGRULANMADI). | Veri sayfalari 3.95/1.5 V ve 3.8/1.5 V. IEC 60364-4-41 ve IEC 62109-1 degerleri hafizadan. | V_lim girdi olarak kalsin; 35 V senaryosu (Na 7-9S) hesaplansin; standart ajani dogrulasin. | dusuk | orta
pil | PV ve pil hatti senkron calisir | Anlik senkron gereksiz; gunluk ortalama eslesme + tampon stok yeterli. | Satin almada pil hatti = paket hatti (26700'de ~1.44 M hucre/yil/hat, yani fazla kapasite). Kendi hatta yaslandirma 3-21 gun. | bat_f30/f33/f42 ile ortalama eslesme. | orta | orta
pil | H1: sektor sezgileri kontrolsuz aktarildi | Katiliyorum. Ilk ciktinin kendisinde de H1 kalintilari vardi: LFP rakiplerin nominal Wh/Wp'si Na'ya kullanilabilir oran duzeltmesi olmadan aktarildi; 160 Ah NFPP'nin 6000 cevrimi kucuk formata genellendi. | LO 2.0 V kesimde ~%80 kullanilabilir; ayni kullanilabilir enerji icin %15-22 fazla nominal gerekir. Kucuk NFPP 18650: >=1000 cevrim (%85). | Wh/Wp kullanilabilir tanimli; cevrim omru (kimya, format) ciftine bagli. | yuksek | yuksek
pil | H2: kasa/kalip maliyeti boyutla olceklenir | Katiliyorum; kalip takimi (urun_sabit) da eklendi. Us 2/3 degil 0.67-1.0 arasinda: silindirik duz kutuda yukseklik hucre boyuyla sabit. | Parca ve takim, E^0.85 ile olcekli; 50 W A n=1'de mekanik pay 0.67 $/W, hucre 0.37 $/W. | bat_f45 ve bat_f47. | orta | yuksek
pil | H3: kucuk wafer daha az kirilir | Pil karsiligi kismen gecerli: kendi uretimde verim elektrot alaniyla duser (exp(-D*A)). Ancak olgun hatlar ~10 m2 elektrotlu 280-314 Ah hucreleri yuksek verimle uretiyor, yani olgun hatta D cok kucuk. Etki yalniz yeni hatta ve buyuk formatta anlamli. Paket tarafinda ise kucuk hucre daha cok baglanti ve iscilik demek (ters yon). | D = 0.05/m2 ile 26700 0.99, 50 Ah 0.90 alan verimi. | D pilotta olculsun. | dusuk | dusuk
pil | H4: elektronik maliyeti guc katinda | Pil tarafindan ters etki var: Na'nin 2:1 penceresi I_max'i artirir. Yeni bulgu: bazi Na hucreler 0 C altinda 0.2C ile sinirli; bu kista guc katini degil, kutu gucunu sinirlar. | 14S LO 28-55 V; LFP 15S ~37.5-54.8 V. Tycorun sifir alti desarj siniri <=0.2C. | Elektronik ajani V_batt_min, bat_I_max_A ve bat_P_cold_max_W'yi girdi alsin. | orta | orta
pil | H6: uctan uca proses kontrolu test/servis maliyetini dusurur | Pil icin kismen katilmiyorum: formasyon bir uretim adimidir; kendi hucrede UN38.3 hucre testleri ve gelistirme (0.5-4 M$) firmaya gecer; yeni hatta ic kusur riski saha maliyetini artirabilir. | Satin almada giris muayenesi numuneye indirilebilir. | EOL testini koru (BMS koruma testi pil tarafinda tek sayilsin). | orta | orta
pil | K3 (analoji): once satin alinmis girdiyle gelistir | Katiliyorum; pilde de Faz 1 satin alinmis hucreyle. | Pazar, Wh/Wp ve format belirsiz; hat yatirimi batik maliyet riski tasir. | Faz 2 esikleri icin ilk itiraza bak. | yuksek | orta
pil | K4 (analoji): mini-ortam | Kendi hat secilirse kuru ortam icin de dogru yaklasim. | Kuru oda sabit yuk; kucuk hatta kWh basina 63-390 kWh (GWh olcekte 23). | Sulu baglayicili kaplama normal ortamda; montaj ve dolum kuru kabinde. | dusuk | orta
altyapi | Ortak altyapi (gaz kabini ve yakma/abatement, saf su, HF atik aritma) SAHA basina paylasilir. | Kismen katilmiyorum. Yakma-islak abatement uniteler arasinda (saha basina) paylasilmamali; pompa cikisina yakin POU olmali. Ancak 'PECVD basina bir cihaz' zorunlu degil: NF3 akisi ayri tutulursa ayni unitedeki yakin pompalar cok girisli bir POU'yu paylasabilir. Saha basina paylasilabilenler: gaz kabinleri ve gaz odasi, merkezi gaz izleme, merkezi asit egzoz yikayici, UPW, AAT, lab. | SESHA: 'Mixing with oxidizers must be avoided at all costs', 'LFL of SiH4 is only 0.66% in NF3', ama 'Silane is nonreactive towards other hydrides'. Ayrica 'Must not allow flammable mixtures into ductwork' ve SiO2 birikimi uzun merkezi hatti eler. PH3/B2H6 islak yikanmaz, yakilmalidir. | Abatement'i unite ekipman listesine (zaman sinifi) tasiyin; adedi site_n_pou = ceil(n_pump_exhaust/site_pou_inlets_per_unit) ile hesaplayin; saha payindan cikarin. | orta | orta
altyapi | Kapasite unite kopyalanarak artar; saha altyapisi paylasildigi icin olcek avantaji saglanir. | Kismen katiliyorum; avantajin buyuklugu modul mimarisine bagli. Ilk ciktidaki 'N=4'ten sonra ~116 kUSD taban' iddiasi geri cekildi. Sabit modullerin istiflenmesinde taban ~120 kUSD/yil/unite, hedef N icin boyutlamada ise pay N ile dusmeye devam ediyor (N=8: 139, N=16: 99). Buyuk kazanc N=1'den N=4'e geciste. Kopyalamanin ikinci avantaji olan NRE dagilimi ve ogrenme egrisi ilk ciktida hic yoktu; artik ayri parametreler. | python3: mimari (a) 706/370/247/194/165, mimari (b) 617/350/207/139/99 kUSD/yil/unite (N=1/2/4/8/16). 182 mm'de N=1 saha payi 0.053 USD/W; 100 mm'de 0.177. | Saha maliyetini F + basamakli olarak iki terimle modelleyin; mimariyi model_optimizasyonu'na birakin; NRE/ogrenme/rampa etkisini N karsilastirmasina ekleyin. | orta | yuksek
altyapi | K3: Hucre hatti once satin alinmis n-tipi wafer ile gelistirilir. | Katiliyorum. Saha acisindan da dogru: Faz 0'da argon, firin sogutmasi, jenerator ve NOx yikayici gerekmez; N=1 saha capex'i ~2.16'dan ~1.8 MUSD'ye iner. Ayrica gercek UPW/HF/gaz tuketimi olculerek moduller dogru boyutlanir. | Basamakli altyapi hesabi; kucuk debide tuketim belirsizligi 10 kat. | Faz 0'da UPW'yi servis DI ile, gazlari minimum kabin setiyle baslatin. | orta | orta
altyapi | K4: Temiz oda yalnizca wafer yolunu kapsayan mini-ortam olacak. | Katiliyorum. Nuans duzeltildi: mini-ortam her sinifta tek yonlu akisla ~%80-100 FFU kaplamasi gerektirir. Bu yuzden ISO 5 ile 7 arasindaki fark mini-ortamda kucuk bir mutlak tutardir; pahali olan tum odayi siniflandirmaktir. HJT'de asil kritik olan metal/organik kontaminasyon ve temizlik ile a-Si kaplama arasindaki bekleme suresidir. | FFU 87-126 W/m2 (0.45 m/s, dogrulandi); kaplama 0.9. Ornek 60 m2 mini-ortam: ~5.4 kW, ~180 kUSD. | Bolunmus lot deneyiyle sinifi ve bekleme suresi limitini belirleyin; sinif farkini A_minienv_m2 ile carpip USD olarak gosterin. | orta | dusuk
altyapi | K7: Firin pota omru boyunca surekli calisir; ingot vana/kilit odasindan alinir. | Proses olarak katiliyorum. Ilk ciktidaki 'her kesinti kampanyayi bitirir' ve 'jenerator 10-15 s'de devreye girmeli' ifadeleri fazla kesindi; geri cekildi. Ergiyik 100 kg ise donma ~0.5-2 dk'da baslar, %20 katilasma ~10-12 dk, tam donma ~50 dk surer. Kampanya kaybi esigi dakikalar mertebesinde ve bilinmiyor. Buna karsilik daha sik bir kayip mekanizmasi olabilir: gerilim cokmesinde buyuyen ingotun yapisini kaybetmesi (hafizadan). Bu durumda geri eritme ve saat kaybi olur. Saha sonuclari da ayrica gecerli: 24/7 personel (~4.2 FTE/pozisyon), yedekli sogutma pompalari ve acil sogutma suyu. | Enerji dengesi: t = (m*cp + C_sb)*dT/P + f*m*L/P; Si L = 1788 kJ/kg (Wikipedia 50.21 kJ/mol); donarken ~%10 genlesme. | Jenerator kararini site_backup_net_value_usd_yr ile (t_campaign_loss'a gore), UPS/DVR kararini site_power_quality_loss_usd_yr ile (gerilim cokmesi sikligina gore) verin. Kristal ajani C_meltback_usd ve kampanya kaybi esigini arayuze versin. | orta | yuksek
altyapi | K8: Kare kesim artiklari ve ingot uclari asitle temizlenip tekrar eritilir. | Kismen katilmiyorum. HF/HNO3 NOx ve nitratli/florurlu atiksu uretir, NOx yikayici gerekir. Alkali (KOH) alternatif NOx uretmez ama H2 uretir (1.6 L/g Si); kapali tankta ATEX bolgesi ve havalandirma gerekir. Kare kesim yan parcalari govdeyle ayni safliktadir; mekanik + seyreltik HF yeterli olabilir. Ingot kuyrugu segregasyonla safsizlik biriktirir; sinirsiz geri donusum eriyikte birikime yol acar (kristal ajaniyla). | Kimya: HNO3 oksitler, HF cozer, NOx olusur. Si + 2OH- + H2O -> SiO3(2-) + 2H2. | Temizlik yontemlerini ICP-MS ve omur olcumuyle kiyaslayin; kuyruk icin geri donusum orani siniri koyun. | orta | orta
altyapi | K1: RCz; alternatif FZ. | Saha acisindan notr (ilk ciktidaki FZ lehine not tek yonluydu). FZ'de pota yok, kesintide pota kaybi olmaz. Ama FZ'nin RF jeneratoru ayni guc surekliligi sorununu tasir; kesintide erimis bolge donar ve besleme cubugu ile ingot birlesiminde catlak olusabilir (hafizadan). FZ ayrica catlaksiz, homojen polisilisyum besleme cubugu ister; satin alinacak poli formu bu kisiti karsilamali. | Mekanizma karsilastirmasi; dogrulanmadi. | Kesinti riskinin beklenen maliyetini iki teknoloji icin kristal ajaninin mekanizmalariyla karsilastirin. | dusuk | dusuk
altyapi | K2: HJT (en az adim, tum adimlar <250 C). | Saha acisindan katiliyorum: POCl3/BCl3 difuzyonu ve yuksek sicaklik firinlari yok, gaz listesi kisa. Ancak sahanin baskin tehlike ve sabit maliyet kaynagi silan ve H2'dir; NF3 kullanilirsa oksitleyici ikinci bir sinif eklenir. | SESHA silan ozellikleri; gaz kabini listesi. | Seyreltik katki gazlari ve mumkunse NF3'suz temizlik ile gaz sinifi sayisini azaltin. | orta | orta
altyapi | K9 ve unite kavrami: pil hatti ayni unite/binada yer alir. | Katiliyorum ama saha ISG maliyeti ilk ciktida yoktu. Na-iyon elektroliti (yanici karbonat cozucu) ve formasyon/yaslandirma, binayi 'parlayici madde bulunduran' yapi yapar. >1000 m2'de sprinkler zorunlu (BYKHY md. 96(2)e); yanici sivi fabrika icinde en fazla 50 m2 tecritli alanda depolanabilir (Ek-12/B). Ayrica formasyon yangin bolmesi, dolumda ATEX ve NMP secilirse geri kazanim gerekir. Mamul pil stogu sigorta primini etkiler. | BYKHY metni (mevzuat.gov.tr) acildi ve md. 96, 105, 118 ile Ek-12/B okundu. | site_batt_* ve sprinkler kalemlerini unite-ici altyapiya ekleyin; su bazli baglayiciyi tercih edin; pil ve PV proses alanlari arasinda yangin kompartimani planlayin. | orta | orta
altyapi | H1: Sektor sezgileri senaryoya uyup uymadigi kontrol edilmeden aktarildi. | Katiliyorum. Saha tarafinda en belirgin ornek su: kucuk unitede tank tasma debisi sabit oldugu icin L/wafer yukselir. Ayni sabit + degisken ayrimi artik HF banyolarina, bekleme/temizlik gazlarina ve katki silindirlerine (raf omru) de uygulandi. Ilk cikti H1'i kendisi de tekrarlamisti: oda tipi FFU kaplama oranini mini-ortama aktarmisti (duzeltildi). | Su hesabinda sabit pay %38; FFU kaplama 0.5 -> 0.9. | Prototip tezgahta olcum; sektor degerlerini yalnizca alt sinir olarak kullanin. | yuksek | yuksek
altyapi | H5: Firinda cikti kesit ve cekme hiziyla, isi kaybi sicak bolge yuzeyiyle olceklenir; enerjiyi izolasyon belirler. | Katiliyorum; iki saha nuansi var. (1) Sogutma, trafo ve jenerator ciktiyla degil elektrik yukuyle olceklenir (enerji dengesi). (2) Kesintiye dayanma ~ (ergiyik + sicak bolge isi kapasitesi) / isi kaybi; kucuk firin daha kisa pencereye sahiptir, ama pencere yine dakikalar mertebesindedir. | Enerji korunumu; t ~ (m*cp + C_sb)*dT/P + f*m*L/P. | Kristal ajani m_melt_kg, C_hz_kj_k ve P_furnace_loss_kW degerlerini arayuze versin. | orta | orta
altyapi | H6: Uctan uca proses kontrolu test ve servis maliyetini dusurur. | Urun tarafinda katiliyorum; saha tarafinda karsiligi sinirli. Desarj analizleri, dedektor kalibrasyonlari, patlamadan korunma dokumani, sprinkler/yangin periyodik kontrolleri (BYKHY md. 100) ve ISG periyodik kontrolleri hacimden bagimsizdir ve proses kontroluyle azalmaz. | Mevzuat kaynakli zorunluluklar. | Bunlari saha_sabit opex'te tutun. | orta | dusuk
altyapi | Maliyet siniflari: guc_enerji sinifi onerisi; saha_sabit tek sinif. | guc_enerji sinifi guc kati ve pil icin yararli; elektrik tuketimi ise bu sinifa degil zaman veya alan sinifina girmeli. saha_sabit iki alt sinifa ayrilmali: gercek sabit (F) ve basamakli (saha_basamakli: UPW, AAT, trafo, jenerator, sogutma, basincli hava, yikayici). Aksi halde paylasim avantaji abartilir. Makine NRE'si icin urun_sabit sinifi 'tasarim_sabit' anlaminda kullanildi; ayri sinif olmasi daha temiz olur. | Ornekte N=8'de saha maliyetinin buyuk kismi basamakli kisim. | Enum'a saha_basamakli ve tasarim_sabit eklenmesini degerlendirin; oran ve katsayi parametreleri teknik sinifta kalsin. | orta | orta
standart | K6: DC taraf 60 V SELV sinirinin altinda (soguk havada Voc dahil). | Kismen katiliyorum. 60 V, 712'nin PV SELV siniriyla birebir ortusuyor ve kullaniciya gercek bir kurulum avantaji sagliyor. Ancak dis ortamda dokunma siniri degil, Class III saglamaz ve SELV icin kosullar var. | (1) 414.4.5: kuru olmayan kosulda sinir 30 V DC; IEC 62109-1 DVC-A islak siniri 35 V. (2) SELV, sebeke/AC devresi olan urunde koruyucu ayirma ister (414.1.1). Yalniz-DC urunde ise pil SELV kaynagi sayilir (414.3.3). (3) Kullanici lehine olan kisim: 712.526.101'deki anahtar/alet sarti SELV'de kalkar. Buna karsin 35 V ustunde Class II ve cift hareketli kilitli konnektor her durumda zorunlu. (4) Pil PV'den galvanik ayrilmamissa pil de 60 V altinda kalmali. (5) Avusturya'da sinir 35 V. (6) 712:2025'teki deger dogrulanmadi. (7) Yalitim izleme 60 V ustunde kesin, 60 V ve altinda belirsiz. | V_lim kategorik {30, 35, 60} olmali. A icin 60 V + takviyeli izoleli donusturucu + Class II modul. B yalniz-DC icin U_OC_MAX 35 V ve trafosuz. selv_ok bayragi konnektor gereksinimlerine baglanmali. | yuksek | yuksek
standart | Gorev notu: IEC 61730-1 Class III (eski Application Class C) '<50 V DC ve <240 W'. | Deger eski baskiya ait. Guncel Class III sinirlari STC'de Voc 35 V, Isc 8 A ve 240 W. | IEC 61730-1:2016 madde 4.4.1'i resmi SIS onizlemesinde gordum. 2004 baskisinda Class C '<50 V DC and 240 W' idi. 2023 baskisinda Class III icin DTI sarti kaldirildi. Islak DVC-A ile birlikte istenirse fiili guc 195-208 W'a iner. | std_class3_* ve std_f_class3_pmax_eff kullanilmali. | yuksek | orta
standart | K5: Pil ve elektronik ayri, golgede, degistirilebilir kutuda; bir kutu birden fazla paneli besleyebilir. | Yon dogru, ancak ilk ciktidan daha agir mevzuat sonuclari var. | (a) SBESS taniminda kWh esigi yok (2023/1542 metni). 5 kg ustu, enerji veren her kutu Md.12 + Ek V'ye tabi: isil yayilim, yangin ve gaz emisyonu testleri dahil 11 parametre. (b) <= 5 kg muhurlu paket tasinabilir pil sayilir; 18.02.2027'den itibaren son kullanici tarafindan degistirilebilir olmali (K5 ile uyumlu) ve SBESS olamaz. (c) Pil barasi IEC 62109-1 anlaminda tehlikeli enerjidir; kullanicinin degistirdigi pilde acik kontak olmamali, sigorta ve on-sarj gerekir. (d) DC kuplajli pil, ters akimi engellemeyen MPPT uzerinden panele ariza akimi besleyebilir; Class III'te de geri besleme korumasi sarttir. (e) Kutu dis ortamda oldugu icin islak konumdur. (f) DIN VDE V 0126-95 depolamali cihazi kapsamiyor. Buna karsilik 4105:2026 800 VA'e kadar izin veriyor ve EEG 2027 taslagi DC kuplaj sarti koyuyor; K5 bu sarta uyuyor. | Birden fazla <= 5 kg degistirilebilir paket secenegini deneyle degerlendir. MPPT ters akimi engellesin. Pil konnektoru parmak korumali ve sigortali olsun. Kutu basina 2 kWh alti kal. | orta | yuksek
standart | K2/K3: HJT, ilk asamada satin alinmis n-tipi wafer. | Katiliyorum; sertifika takvimine en az bir tekrar test dongusu eklenmeli. | IEC 61215-1:2021 tekrar testi IEC TS 62915'e bagliyor. TS 62915'te 4.2.3 'hucre teknolojisi degisikligi' maddesi var; esikleri dogrulanmadi. | Kendi wafer'ina geciste std_tt_module_retest_usd ve 2-4 ay ekle, ya da ilk tam tip testini kendi wafer'i hazir olunca yap. | orta | orta
standart | K9: Pil hatti ~150 bin hucre/yil; hucre formati kesin degil. | Katiliyorum, ancak hucre formati hem mevzuat maliyetini hem hacmi belirliyor; erken dondurulmali. | Her format ayri UN 38.3 testi demek. 20 Wh ustu hucre, pil kucuk olsa da hava tasimasinda tam duzenlemeye girer. 150 bin hucre/yil ile 1 kWh'lik kutu sayisi hucre enerjisine gore 600 ile 22.500 arasinda degisiyor; W basina sertifika maliyeti de buna gore 10-30 kat oynuyor. Hucreyi kendi ureten firma icin UN tasima kurallari QMS istiyor (hafizadan). Pilot numuneler A88 yoluyla tasinabilir. | Tek hucre formati ve en fazla 2 paket varyantiyla basla. Format secimini std_f_boxes_per_year_unit ile maliyet modeline bagla. | orta | yuksek
standart | Proje ozu: kendi tasarladigimiz makineler + unite kopyalama (K1, K7, K8). | Ilk ciktida eksikti: uretim tarafinin kendi mevzuati var. | 2006/42/AT Madde 2(i): makineyi kendi kullanimi icin yapan da 'uretici'dir. Makine Tuzugu 2023/1230, 20.01.2027'den zorunlu. Her unite kopyasi makinelerin yeniden hizmete alinmasi demek. Silan (piroforik) ve H2 icin ATEX ve gaz kodlari, HF/HNO3 icin (K8) emisyon/desarj izinleri, FZ/RF induksiyon icin CISPR 11 Grup 2 ve isci EMF sinirlari gecerli. Direktif adlari disindaki ayrintilar hafizadan. | std_mach_*, std_atex_*, std_env_*, std_rf_* kalemleri eklendi. Donanim maliyetleri saha altyapi alaninda kalmali. | orta | orta
standart | K1/K8: Satin alinan polisilikon; kesim artiklari ve ingot uclari yeniden eritilir. | Teknik kisim alanim disinda; mevzuat acisindan izlenebilirlik yuku var. | AB Zorla Calistirma Tuzugu (2024/3015; 14.12.2027'den, hafizadan) ve ABD UFLPA polisilikon kokeni icin iz surulebilirlik istiyor. Geri eritme kutle dengesi kaydi gerektirir. | Parti izlenebilirligini baslangictan sisteme koy. | dusuk | orta
standart | H6: Uctan uca proses kontrolu test ve servis maliyetini dusurur (zorunlu unite basi testler kalir). | Katiliyorum. Ilk ciktidaki 'unite basi testler W basina ihmal edilebilir' ifadesi ise dusuk gucte yanlisti. | Zorunlu testler: kutuda IEC 62109-1 dielektrik (>= 1 s), Sinif I ise topraklama (> 10 A, >= 2 s), modulde etiket IV'si (fiilen). Bunlarin iscilik payi 0,02-0,22 c/W. EL, fonksiyon ve pil hat sonu testleri standart zorunlulugu degil (kalite). Bunlar dahil edilirse 50-100 W'ta 1,3-2,6 c/W. Dusuk hacimde test ekipmani 1,75 c/W'a ulasiyor. H6'nin kaldiraci kalite testleri ve istasyon sayisinda. | Dokunma suresi (adet) ile istasyon suresi (zaman) ayrildi; kalite testleri uretim alanina tasindi. | orta | orta
standart | H2: Kasa/kalip/plastik/potting maliyeti boyutla olceklenir. | Katiliyorum; standart tarafinda bilesen sertifikasi ekleniyor. Ilk ciktidaki 'SELV kasayi kucultur' etkisi ise A senaryosunda kucuk. | Kendi konnektor, baglanti kutusu ve kasa malzemesi, IEC 62852 / 62790 ve malzeme testleri (urun_sabit) getirir. Farkli ureticinin konnektoruyle eslestirme yasak. A senaryosunda kasa boyutunu sebeke tarafindaki takviyeli yalitim mesafeleri belirler, SELV'in etkisi sinirli. | make_connector/make_jbox bayraklari ve bilesen kalemleri eklendi. | orta | orta
standart | H4: Guc kati maliyeti SMD/planar manyetik ve GaN ile duser. | Katiliyorum. Izolasyonun maliyet etkisi ilk ciktida abartilmisti; takviyeli yalitim ise minyaturlesmeye alt sinir koyar. | 60 V giristen 350-400 V baraya ~9-10 kat kazanc gerekir, yani HF trafo topolojinin dogasinda var. Maliyet farki takviyeli ile temel yalitim arasinda: kacak yol, kati yalitim, planar katman araligi (sayisal degerler dogrulanmadi). GaN'in yuksek dV/dt'si EMC tekrar test riski yaratir. | Elektronik alani trafoyu 'var/yok' diye degil, yalitim sinifina gore boyutlandirsin. | orta | orta
standart | H3: Kucuk wafer daha az kirilir. | Katiliyorum. Ilk ciktidaki 'Class III kucuk wafer lehine' ifadesi ise yanlisti: standartlar wafer boyutunu degil, hucre alanini sinirlar. | 8 A ve 60 V kisitlari A_cell ile yazilir. 182-210 mm wafer, yarim veya ucte bir kesimle Class III'e uyar. Wafer boyutu firin/ingot ekonomisine gore secilebilir (k_split, n_cut). Kesim kenarindaki kayip bilinmiyor. | n_cut arayuzu modul alanina verildi. | yuksek | orta
standart | H1: Sektor sezgileri kontrolsuz aktarildi. | Katiliyorum. '60 V SELV guvenlidir' ve 'sertifika maliyeti hacme gore ihmal edilir' sezgileri de boyle aktarimlar. | Tip testi maliyeti hacimden bagimsiz; tek unitede ve kucuk hucrede W basina 1,5-12 c/W. | Sertifika maliyeti N_units, hucre formati ve kutu/yil degerlerine baglandi. | yuksek | orta
standart | Maliyet siniflarina 'guc_enerji' eklenmesi. | Katiliyorum; pil EPR ucreti gibi kalemler icin gerekli. Mevzuat maliyetlerinin cogu ise basamaklidir. | 800 VA, 960/2000 Wp, 5 kg, 2 kWh, 20/100 Wh ve 35/60 V esiklerinde maliyet sicrar. | Bayraklara bagli kosullu urun_sabit kalemleri kullanilmali. | yuksek | orta
standart | K4: Temiz oda yalnizca wafer yolunu kapsayan mini ortam. | Mevzuat acisindan katiliyorum. | 61215/61730/62941 belirli bir temiz oda sinifi sarti koymuyor (gormedim). Silan gibi gazlar icin saha guvenligi ayri bir konu (ATEX, saha_sabit). | - | orta | dusuk
standart | Pazar: A (balkon) veya B (tasinabilir); RoHS varsayimi yok. | Iki senaryoda da PV panel RoHS kapsaminda. | 2011/65 Madde 2(4)(i) istisnasi yalniz profesyonellerce kurulan sabit sistemler icin. Fisli ve tasinabilir panelde Pb <= %0,1 olmali. | Kursunsuz baglanti modul alanina kisit olarak verildi. | yuksek | orta

## Dogal_sinirlar
alan | sinir | tur | deger_veya_aciklama | sonuc
kristal | Si erime noktasi ve gizli isi | fizik | 1414 C; 1.787 MJ/kg; 25 C'den eriyige asgari 0.852 kWh/kg (NIST Shomate ile yeniden hesaplandi). | Gercek 15-50 kWh/kg'in %93-98'i kayip; enerji zamanla (tutma gucu x saat) belirlenir.
kristal | Isinimla sinirli cekme hizi | fizik | Teoride v_max ~ D^-1/2 (150 mm'de ~24-25 cm/h), pratikte bunun 0.28-0.73'u. Kucuk capta surdurulebilir hiz ~3 mm/dk (TI 7.6 cm, He). | Cikti ~D^1.5. Ceketin katkisi bilinmiyor.
kristal | Donmada %10 hacim genlesmesi | fizik | 2.57 / 2.329 g/cm3, yani +%10.3. | Kesintide pota ve susseptor kirilir; yedek guc karari.
kristal | Fosfor segregasyonu | kimya | k0 = 0.35; rho(g) = rho0*(1-g)^0.65. | RCz'de ingot basina pencere; daha iyi bir n-katkisi yok.
kristal | Metal ve karbon segregasyonu, birikim | kimya | k_Fe 8e-6, k_C 0.07. Beslemeden gelen metal baglayici degil; pota (dogal kuvars Fe ~5.9 ppm) ve sicak bolge (CO) akisi baglayici olabilir. | Kampanya = min(pota omru, metal limiti, karbon limiti); sentetik pota, SiC kaplamali grafit.
kristal | Karbonun dislokasyonsuz buyumeyi engellemesi | malzeme | TI: 4e17 cm-3 karbonda 'single crystal growth is difficult'; SiC cokeltisi. | Coklu resarjda karbon izlenmeli.
kristal | Cz oksijeni | malzeme | Tipik 5e17-1e18 cm-3 (10-20 ppma); HJT yuksek O'ya toleransli (TaiyangNews 2026); FZ <5e15 cm-3. | Termal donor ve halka hatasi riski wafer tavi ile yonetilir; MCZ ikincil.
kristal | Termal donor olusumu | malzeme | 350-500 C'de olusur, ~650 C'de silinir (hafizadan). Kucuk capli ingot bu bolgeden daha hizli sogur. | Ingot veya wafer seviyesinde tav secenegi.
kristal | Paschen siniri (dusuk basinc Ar'da ark) | fizik | 1-4 kPa Ar'da kucuk bosluklarda kirilma gerilimi dusuk (hafizadan). TI raporunda kalkan isiticiye sarkinca 'severe arcing' yasanmis. | Grafit isitici dusuk gerilim ve yuksek akimla surulur (~60 V, kA); bara ve elektrot sogutmasi gerekir. Induksiyonlu Cz ~1 atm'de calismalidir.
kristal | FZ cap siniri ve RF | fizik | <=200 mm (yuzey gerilimi, Wikipedia); ~3 MHz; 2 inc'te bobin ~500 V (arXiv). | 210-260 mm FZ ile imkansiz. Yuksek gerilimli bobin ark riski tasir; FZ genelde atmosfer ustu Ar'da calisir (hafizadan), bu da basincli kap mevzuatini gundeme getirir.
kristal | Su-eriyik temasi (buhar patlamasi) | guvenlik | Hazne 1.3-4 kPa'da (TI: 10-30 mm Hg); su ceketi sizintisi iceri akar. | Eriyik altinda su kanali olmamali; dokulme tavasi, debi farki ve nem/H2 algilama. Ceket bu riski artirir.
kristal | Argon bogulma riski | guvenlik | Argon havadan agirdir ve cukurlarda birikir (hafizadan). | O2 monitoru ve havalandirma. ~1 atm induksiyonlu Cz'de hazneden sizinti riski artar.
kristal | Deprem (Kocaeli/Gebze) | standart | TBDY 2018 sahaya ozel tasarim ister (hafizadan). | Ankraj ve sismik anahtar. Kucuk cekicide eriyik 10-450 kg; tek bir olayin sonucu kucuk.
kristal | Makine emniyeti (CE) | standart | Kendi kullanimi icin makine yapan firma imalatcidir (2006/42/AT uyumlu yonetmelik; 2023/1230, 2027-01-20; hafizadan). | Makine tipi basina risk analizi ve teknik dosya (urun_sabit).
kristal | FZ gaz fazi katkilama (PH3) | guvenlik | PH3 cok zehirli (hafizadan). Wikipedia katkilama yontemlerini sayiyor: core, pill, gas, NTD. | Gaz kabini ve yakma (saha). P katkili on-cekme cubugu ile PH3'ten kacinilabilir.
kristal | SiO tozunun piroforik birikimi | guvenlik | Filtre ve pompa hattinda (hafizadan). | Kontrollu pasivasyon proseduru.
kristal | Yuksek saflikli kuvars kumu tedarigi | malzeme | Kuresel pazarin >%80'i Spruce Pine (ESIA); PV pota ureticileri Cin disinda yok. | Pota tedarik ve fiyat riski; navlun ~600 USD/36 inc.
wafer | Daire icine yerlestirilebilen tek parca kare/altigen alan orani | fizik | Tam kare 2/pi = 0.637; altigen 3*sqrt(3)/(2*pi) = 0.827; psodo-kare 0.637-0.89 (D/a 1.414'ten 1.15'e; modul dolulugu 1.0'dan 0.92'ye duser). Taslama payi ek kayip. | Tek parca formatta kesitin en az ~1/6-1/3'u kare kesim artigidir. Kucuk a / buyuk D yerlesimlerinde (satir paketleme) bu oran ~%23'e iner.
wafer | Sabit capta tamsayi paketleme | fizik | D sabitken sigan parca sayisi tamsayi; eta(a) basamakli ve sureksiz (D=250'de a=40-210 icin 0.25-0.72 ve 210 sigmaz; D=300'de 0.34-0.77). | Wafer boyu ile ingot capi yalnizca D ayarlanabildigi olcude bagimsizdir; P_panel -> a eslemesi bu basamaklari icermeli.
wafer | Kerf >= tel dis capi | malzeme | Kerf >= cekirdek + ~15 um elmas tane/kaplama + titresim. Cekirdek capinin alt siniri, cekirdek malzemesinin cekme dayanimi x kesit >= gerekli gerginlik (kesme kuvveti + titresim kontrolu) sartindan gelir. 2025-2026 teknoloji durumu (dogal sinir DEGIL): 28 um tungsten cekirdekte dis cap 43+-2 um, kopma >4.8 N (Ge 2025 Tablo 2). Tungsten cekirdegin 5 yilda <25 um'ye inmesi bekleniyor. | Bugun ~45 um alti kerf pratik degil; uzun vadede 35-40 um mumkun. 95 um wafer'da bile tugla kutlesinin >%32'si toz olur.
wafer | Atalet yuklerinde egilme gerilmesi | fizik | Kendi agirligi/ivmesi altinda sigma ~ rho*g_eff*a^2/t; sabit egrilik (CTE, lehim) altinda sigma = E*t*kappa/2, a'dan bagimsiz. Weibull: P = 1 - exp(-integral (sigma/sigma0)^m dA). | Kucuk wafer'in kirilma avantaji yuk tipine bagli; dizme/lehim kaynakli kirilmada boyut faydasi yok.
wafer | Kapiler yapisma (kesim sirasinda) | fizik | Ge 2025: yapisma 'with increasing slicing depth and wafer area' artar; 'For 210 mm × 210 mm ... breakage probability increases sharply below 100 μm ... exceeding 6 % at 50 μm'. | Buyuk ve ince wafer kesimi zorlasir; kucuk wafer bu sinira daha gec ulasir.
wafer | HJT nihai kalinlik alt siniri | fizik | Si'nin dolayli bant araligi nedeniyle optik sogurma ve tasima; endustri pratigi 80 um ('80 µm cap', TaiyangNews 2025-06-03). HIT hattinda 80 um alti <%80 verim (arXiv 1906.06770). | As-cut alt sinir ~95 um (80 + dokulama). Kucuk wafer'in kirilma avantaji bu siniri asagi cekmez.
wafer | HF/HNO3 stokiyometrisi, toksisite ve atik | guvenlik | 3Si + 4HNO3 + 18HF -> 3H2SiF6 + 4NO + 8H2O: kg Si basina 4.27 kg HF, 2.99 kg HNO3 (NO2 yolunda 8.97), 1.42 kg NO (NO2 olarak 6.55); notralizasyonda 8.3 kg CaF2 camuru. HF deri yoluyla sistemik zehirlenme yapar; NOx gaz aritma ister. | HF/NOx aritma saha seviyesi altyapi (saha_sabit). KOH alternatifi: 4.0 kg KOH ve 1.60 Nm3 H2 / kg Si (patlayici gaz yonetimi).
wafer | Kerf camurunda hidrojen olusumu | guvenlik | Ince Si tozu suyla reaksiyona girer: Si + 2H2O -> SiO2 + 2H2 (hafizadan; hiz dogrulanmadi). | Kerf camuru depolama ve filtrasyon alani havalandirilmali; kapali kaplarda basinc riski.
wafer | Segregasyon (kuyruk ucu ve eksenel ozdirenc) | kimya | Scheil: C/C0 = k(1 - V/V0)^(k-1) (Wikipedia Czochralski, dogrulandi). Metallerde k ~1e-5 (hafizadan); fosfor k ~0.35, karbon ~0.07 (hafizadan). RCz'de her ingot kendi icinde segregasyon gosterir (g=0.9'da P ozdirenc orani ~4.5); CCz eksenel sapmayi pratikte kaldirir. | Kuyruk geri donusumu metal acisindan zararsiz, C ve dopant acisindan kristal ajaninin denge modeline girer. Surekli calismada metaller eriyikte birikir ve pota kalintisiyla atilir.
wafer | FZ besleme formu | malzeme | FZ catlaksiz, yogun, duzgun capli bir poli besleme cubugu ister (hafizadan, dogrulanmadi). | K8 parcalari FZ'ye dogrudan giremez; FZ seceneginde once CZ ile besleme cubugu cekmek gibi ek bir adim gerekir.
wafer | Testere alan hizi | fizik | Kesilen alan hizi = tel sayisi x dolu ag genisligi x besleme. Asindirici basina kesme derinligi = kerf*v_f/(n_g*v_w*w), temas uzunlugundan bagimsiz; tel sehimi toplam normal kuvvetle artar. | Wafer boyunu kucultmek testere m2 kapasitesini (ag dolu iken) dusurmez; kisa kesimde cevrim ek suresi baskin olur.
wafer | Wafer seviyesinde standart zorunlulugu | standart | IEC 61215/61730 modul seviyesindedir; wafer spesifikasyon standartlari (SEMI PV serisi) gonulludur (hafizadan, dogrulanmadi). | Wafer muayene kapsami ekonomik bir tasarim secimidir (H6).
hucre | a-Si:H pasivasyonunun sicaklik tavani | malzeme | PECVD sonrasi tum adimlar ~200-250 C altinda. PV-Manufacturing.org: 'All manufacturing processes are at low temperature (<300 C)'. TaiyangNews 2023: pasta 'about 200 C', lehim '<200 C'. | Dusuk-T pasta ve ara baglanti zorunlu. Kesik kenar yeniden pasivasyonu (D) da bu sinirla kisitli. On-tavlama PECVD ONCESI oldugu icin bu sinirin disinda.
hucre | H-sonlanmali yuzeyin yeniden oksitlenmesi (HF-son -> PECVD) | kimya | 30 dk'da etki yok, 90 dk'da ~%5 bagil hucre kaybi (Danel 2012). | Bekleme siniri; son-HF PECVD'ye bitisik; parti boyutu PECVD hizina bagli.
hucre | Kenar rekombinasyonu | fizik | j02 (Wohler 2024 olcum): dogal kenar 2.41, TLS 7.77, lazer cizik 115 nA/cm. Fell 2017: ciplak p-n kenari icin 'worst-case 19 nA/cm'; scribe bunu astigindan mutlak sinir degil. Bagil kayip = cevre x w_eq / alan. | Kucuk hucrede kesim islem oncesi veya kenar yeniden pasivasyonuyla yapilmali. TOPCon'un ciplak kenari kucuk hucrede HJT aleyhine degil, lehine bir fark yaratir.
hucre | On-arka TCO kisa devresi | fizik | On ve arka TCO kenarda temas ederse sont olusur; TCO'suz bolge (CEA 1 mm) veya izolasyon zorunlu (Giglia 2022). Arka p-TCO'nun on n-a-Si'ye sarilmasi ohmik sont yaratir. | Dislama kaybi 4 x f x w / a; tasiyici cebi ve sarma topolojisi birlikte tasarlanmali.
hucre | Parmak direnc kaybi | fizik | p_loss ~ J x s x L^2 x r_f / (3V); L = kolektor araligi. | Ag/m2 hucre boyutundan bagimsiz.
hucre | Yigin SRH omru - verim iliskisi | fizik | Model: tau_SRH 7 -> 2 ms'de -0.70 puan (-0.57 ile -0.82), 1 ms'de -1.27. Endustri bunu on-tavlama (gettering) ile hafifletir (TaiyangNews 2023). Oksijen kaynakli kusurlar gettering ile giderilmez. | Kristal tarafinda tau_SRH >= ~3.7 ms hedefi ve/veya on-tavlama adimi. 'HJT'de gettering yok' ifadesi dogal sinir olmadigi icin listeden cikarildi.
hucre | Silan piroforiktir | guvenlik | NIOSH: 'Flammable Gas (may ignite SPONTANEOUSLY in air)', REL TWA 5 ppm. | Kabin, kisitli akis, egzoz, tup alani (saha); arac ustu algilama ve kesme (unite).
hucre | CGA G-13 kapsam esigi | standart | CGA G-13 (4. baski, Ocak 2023): 'pure silane and silane mixtures with a silane content greater than 1.4% by volume'. | %1.4 ve alti on-karisim piroforik silan altyapisini buyuk olcude kaldirabilir (H2 bazli karisim yine yanici); gaz hacmi ~70 kat artar.
hucre | i-katmanda yuksek H2 seyreltmesiyle arayuz epitaksisi | malzeme | Yuksek H2/SiH4 oraninda c-Si arayuzunde epitaksiyel buyume pasivasyonu bozar (hafizadan, dogrulanmadi; esik bilinmiyor). | H2 icinde %1 silan i-katman icin uygun olmayabilir; Ar seyreltmesi deney konusu (Deney 3).
hucre | Fosfin toksisitesi | guvenlik | NIOSH REL TWA 0.3 ppm, ST 1 ppm; IDLH 50 ppm; havayla temasta kendiliginden tutusabilir. | H2 icinde seyreltik tup, toksik gaz algilama, abatement.
hucre | Diboran toksisitesi | guvenlik | NIOSH REL TWA 0.1 ppm; IDLH 15 ppm; nemli havada kendiliginden tutusur. | TMB alternatifi veya seyreltik B2H6 + ayni altyapi.
hucre | HF toksisitesi | guvenlik | NIOSH REL TWA 3 ppm, C 6 ppm (15 dk); IDLH 30 ppm. | Islak tezgah egzozu, HF atik aritma (saha), KKD, kalsiyum glukonat protokolu.
hucre | Hidrojen yaniciligi | guvenlik | Havada alt patlama siniri ~%4 hacim (hafizadan, dogrulanmadi). | H2 algilama ve havalandirma; nc-Si veya H2 bazli silan karisimi secilirse tuketim artar.
hucre | NF3 sera etkisi | standart | Cok yuksek GWP'li F-gazi (kesin deger bu gorevde dogrulanmadi). | Sokulebilir astar + islak temizlikle tamamen kacinilabilir.
hucre | Indiyum arzi | malzeme | USGS MCS 2025 (bu gorevde okundu): dunya rafineri uretimi 1,020 t (2023), 1,080 t (2024e); kapasite 1,800 t. TW olcekli HJT icin >3000 t In gerekir (TaiyangNews 2022). Ilk ciktidaki '~2000 t/yil arz' duzeltildi. | Kucuk olcekte fiziksel sinir degil ama fiyat riski (2024 ort. 300-340 $/kg, 2026 ~780 $/kg); arka AZO secenegi.
hucre | Si tek eklem verim siniri | fizik | ~%29.4 (Auger sinirli; LONGi %27 makalesinde referans). | Cekirdek verim ust siniri.
hucre | Ince wafer | malzeme | HJT verimi 140 -> 100 um'de belirgin degismez (Huasun, TaiyangNews 2023). Risen seri uretimde 110 um wafer (~95 um hucre); uzay uygulamasi icin <70 um hucre (EQS 2026-03-11). Ilk ciktidaki '80 um yolunda' ifadesi kaynakta yoktu, duzeltildi. | Kalinlik kirilma ve Si maliyetiyle belirlenir, verimle degil (>= ~100 um).
hucre | SELV ile seri hucre tavani | standart | V_lim = 60 V ve soguk Voc 0.83 V/hucre (-20 C) -> N_s <= 72 (-30 C'de 70). | Buyuk P_panel'de N_p = 1 icin en kucuk hucre a >= ~168 mm (500 W) veya N_p >= 2.
modul | Voc'nin sıcaklıkla artışı | fizik | HJT'de dVoc/dT ≈ −0.22..−0.26 %/K; −20 °C'de Voc +%10.8, −40 °C'de +%15.6 | N_s_max: 60 V'ta 67-72, 35 V'ta 39-42 (T_min'e göre).
modul | IEC 60364-7-712:2017 SELV sınırı ve UOC MAX hesabı | standart | 712.414.101: SELV/PELV için UOC MAX ≤ 60 V DC. Ek B: UOC MAX = KU·UOC STC, KU = 1 + α(Tmin − 25); bilgi yoksa 1.2·UOC STC. ISC MAX = KI·ISC STC, KI ≥ 1.25. 712.512.1.1.102.2: SELV'de modül class III veya class II. | K6 standartla tutarlı; 60 V'luk panel Class II olur. 2025 baskısı doğrulanmalı.
modul | IEC 60364-4-41 414.4.5 temel koruma eşikleri | standart | Normal kuru koşulda ≤ 25 V AC / 60 V DC'de temel koruma gerekmez; diğer tüm durumlarda eşik 12 V AC / 30 V DC. | 30 V yalnız çıplak erişilebilir iletken varsa bağlayıcı. Yalıtımlı modül ve kablo temel korumayı sağlar.
modul | IEC 61730-1 Class III sınırları | standart | STC'de Voc ≤ 35 V, Isc ≤ 8 A, P ≤ 240 W (2016 madde 4.4.1; 2023'te 5.4). Yalnız fonksiyonel yalıtım. | HJT'de marjla a ≤ 137 mm, P ≤ ~198 W.
modul | IEC 61215-2 MQT 16 ve kısmi katsayılar | standart | Her iki yüze 2400 Pa, 3 × 1 saat; test = tasarım × 1.5 (γM). EN 1990: γQ,1 = 1.50. | İkisi birlikte uygulanırsa gereken test yükü = 2.25·qp·cp_net; balkonda 20 m'de ~3.4 kPa.
modul | EN 1991-1-4 Tablo 7.9 (serbest duvar ve parapet) | fizik | cp_net: A 2.1-3.4, B 1.4-2.1, C 1.2-1.7, D 1.2 (φ = 1); φ = 0.8 için 1.2. Uç bölge A = 0.3h. | Uç ve köşe bölgesinde yük 2 katına çıkar; montaj talimatıyla dışlanmalı.
modul | İnce camın ısıl temperlenebilirliği | malzeme | ~2 mm PV camı yarı temperli (Waaree 2 mm semi-tempered). HS dayanımı FT'nin ~%55-60'ı (hafızadan) → kalınlık gereksinimi ×1.3-1.5. | GB 2.0 HS yalnız b ≲ 0.9 m (2400 Pa). GG 2+2 HS b = 1.3 m'de 5400 Pa geçer (çerçeveli).
modul | Plaka mekaniği ölçeklemesi | fizik | t_gerekli ∝ b·q^(0.5..1)·σ^(−0.5..−0.75); nokta mesnette moment ~1.3-1.6× | Cam kütlesi ∝ A·b yalnız alt sınırın üstünde; çerçeve kesiti ∝ q·b·L².
modul | HJT sıcaklık bütçesi ve lehim erimesi | malzeme | a-Si:H ~200-250 °C üstünde bozulur (hafızadan); POE 145-155 °C'de işlenir; SnBi ötektiği ~139 °C. | Laminasyon ≤ ~150-160 °C. SnBi bağlantısı laminatörde yeniden erir; tasarımda hesaba katılmalı.
modul | HJT nem ve UV duyarlılığı | kimya | InfoLink: HJT hücreleri UV, nem girişi ve yüksek sıcaklık lehimine daha duyarlı; yenilikler arasında UV geçirgen enkapsülan, düşük sıcaklık şeridi ve butil var. | GG + butil önerilir (zorunluluk değil); DH/UV testiyle doğrulanmalı.
modul | Düşük gerilimde PID yokluğu | kimya | PID, yüksek sistem geriliminin toprağa göre sürdüğü iyon göçüdür; ≤ 60 V'ta sürücü gerilim ihmal edilebilir. | 1500 V saha kaynaklı POE tercihi aktarılmamalı; EVA/EPE dalı açık (asetik asit riski ayrıca test edilmeli).
modul | Omik kayıp | fizik | P_kayıp ∝ I²R. Ara bağlantı kaybı (tel + gölge + parmak) optimumda ≈ a ile artar. Kablo kaybı ∝ (P/V)²/A. | Küçük hücre CTM'de avantajlı; düşük V_lim kablo kesitini ve maliyetini artırır.
modul | Sıcak nokta / ters kutuplama | guvenlik | Gölgeli hücreye binen ters gerilim ≈ (n − 1)·Vmp | Diyot başına ~14-24 hücre; baypas akım sınıfı ≥ 1.25·Isc.
modul | Modül çalışma sıcaklığı | standart | IEC 61730-1:2023: P98 ≤ 70 °C sınıfı (üstü IEC TS 63126); modül çalışma aralığı −40..85 °C (Waaree). | MPPT penceresi 85 °C ile; malzeme sınıfı P98 ile değerlendirilmeli.
modul | Almanya yapı mevzuatı (DIBt, 27.10.2023) | guvenlik | Fişli (Stecker) modüller kalıcı monte edilmediği için yapı ürünü değil; ancak düşmeye karşı koruma (Absturzsicherung) işlevi görürlerse yapı ürünü. 2.0 m² istisnası YALNIZ çatıda ve ≤ 75° eğimde; diğer durumlarda mekanik dayanım belgesi gerekir. | Balkon için alan sınırı bilinmiyor (belge gerekir). Korkuluk işlevinden kaçınılmalı; fişli ve sökülebilir kit tercih edilmeli.
modul | RoHS PV istisnasının kapsamı | standart | İstisna yalnız profesyonelce tasarlanıp kurulan, belirli bir yerde kalıcı kullanılan sistemlerdeki PV panelleri kapsar (Wikipedia RoHS); Pb sınırı %0.1. | Tüketicinin kurduğu fişli kit kapsam içinde kalabilir; Pb'siz tel ve lehim (SnBi) gerekir.
modul | İnsan taşıma ergonomisi | guvenlik | Tek kişi ~25 kg referansı (ISO 11228-1, hafızadan); GG ~11.6 kg/m² | ≳ 400 W (≥ 21 kg) iki kişi gerektirir; taşınabilir GG ~200 W'ta sınırlanır.
elektronik | DVC-A islak ortam (urun) | standart | 35 V DC (IEC 62109-1 Tablo 6; test raporu 'DVC A: 60Vdc (35Vdc for wet location)'; IEC TS 62257-9-8 notu). Class III: ≤240 W, Voc ≤35 V, Isc ≤8 A (IEC 61730-1 4.4.1). | 60 V PV tarafi dis mekanda DVC-B.
elektronik | SELV temel koruma (tesisat) | standart | IEC 60364-4-41 414.4.5: kuru ortamda ≤60 V DC temel koruma gerekmez; diger kosullarda ≤30 V DC. | Kutu ici 60 V; dis mekanda korumali konnektor.
elektronik | SELV tek ariza | guvenlik | Tek ariza kosulunda da ELV asilmamali. Buck-boost/boost cikisi Voc'u gecebilir. | Bagimsiz OVP + tek ariza analizi. Buck'ta dogal olarak sinirli.
elektronik | SELV-sebeke ayrimi ve gerilim orani | guvenlik | Guclendirilmis yalitim; 28-55 -> 325 V tepe icin 6.5-13 kat. | Izoleli topoloji sart. SELV bedeli ~1-2 $.
elektronik | Almanya fis-tak siniri | standart | 800 VA; 960 W (Schuko) / 2000 Wp (ozel fis) (DKE 12/2025). Depolu cihaz kapsam disi. 800 VA VDE-AR-N 4105'te 1.3.2026'dan beri (Solakon). | P_inv = min(P_box, 800).
elektronik | Na-ion gerilim penceresi | kimya | 3.95±0.05 / 1.50±0.05 V. | ≤15s; 14s onerisi; en kucuk paket 14·E_cell.
elektronik | Na-ion sarj hizi ve sicakligi | kimya | 0-45 °C'de ≤0.5C; -10 ile 0 °C'de ≤0.2C; ≥45 °C'de sarj yok (datasheet). | E_batt ≥ 2·P_box veya PV kirpma; ayri termal bolme.
elektronik | AB Pil Tuzugu esikleri (hafizadan) | standart | >2 kWh endustriyel pil: karbon ayak izi/pasaport. ≤5 kg tasinabilir pil: kullanici degistirebilmeli (Madde 11; 11(2) istisnalari EC sayfasinda goruldu). | A ≥~1000 W'ta esik asilir. B'de degistirilebilir pil.
elektronik | Na-ion tasima | standart | UN 3551, UN 38.3 kriterleri (IATA 2026). | UN 38.3 urun_sabit'te.
elektronik | Elektrolitik omru | malzeme | Her +10 °C'de omur yari yariya; en fazla 15 yil (Chemi-con). | DC ara devre cekirdegi ≤65 °C.
elektronik | Ferrit f·B siniri | malzeme | 3C95 100 kHz/200 mT 7.8 W; 3F36 500 kHz/50 mT 2.5 W; 3C96 400 kHz/50 mT 3.3 W; Bsat 330 mT. | Trafo kutlesi 4 kat frekansla ~%30-40 kuculur; induktor daha fazla.
elektronik | Flyback tepe akimi | fizik | Katlama kopruluk flyback anlik sebeke gucunu tasir (tepe 2P). 28 V, 800 VA, 2 faz -> Ipk 114-143 A. | Bu guc/gerilimde flyback reddedildi.
elektronik | Sert anahtarlama kaybi | fizik | P = f·(Qoss + Qrr)·V. GaN Qoss 46 nC, Qrr 0 (EPC2218). | GaN verim kazanci frekansa bagli; kazanc sifir olabilir.
elektronik | Pasif isi atimi | fizik | h ≈ 6-12 W/m²K; ΔT 20 K'de ~180 W/m². | A-800 63 W -> 0.35 m².
elektronik | 100 Hz guc salinimi | fizik | C = P/(2π·50·V·ΔV): 400 V'ta 159 µF (1.4 A rms); 28 V'ta 22.7 mF (20 A rms). | Tampon HV tarafta.
elektronik | SELV kablo bakiri | fizik | m ∝ L²·P/V². | 10 m'de 1.54 kg Cu/panel.
elektronik | MC4 akim | standart | 30 °C'de 4 mm² 51 A, 6 mm² 65 A, 10 mm² 104 A; 50 °C'de 4 mm² 47 A (Staubli). | Darbogaz degil.
elektronik | Rutin dielektrik testi | standart | IEC 62109-1 7.5.2 tip + rutin. | Her uniteye hipot.
elektronik | FET iletim olceklemesi | fizik | R_max = α·P/I_rms² ∝ V²/P; Rds sicakta ~1.6 kat. | Dusuk gerilimli SELV barasi silisyum ve bakir ister; kucuk gucte taban fiyat baskin.
pil | Seri sayi SELV ile sinirli | standart | Ns <= floor(V_lim x 0.97 / Vmax): LO 14 (55.3 V), NFPP 15 (57 V), LFP 15 (payli) | Kutu enerjisi yalniz Np ile ve E_cell adimlariyla artar; en kucuk paket 143 Wh (26700) ile 2138 Wh (50 Ah) arasinda.
pil | Egimli Na egrisi | kimya | LO 2.0 V kesimde (~0.5 Vmax) enerjinin ~%80-85'i (Natron yorumu) | Ayni kullanilabilir enerji icin LFP'ye gore %15-22 fazla nominal Wh; 2:1 donusturucu penceresi.
pil | Sifir alti sarj ve desarj | kimya | Tycorun: -10 C alti sarj yok; -10..0 C'de <0.2C sarj; -30..0 C'de desarj <=0.2C. EVLithium 210 Ah: -20..0 C'de <=0.2C sarj. OGSolar NFPP: sarj >=0 C. | Soguk avantaji dusuk akimli desarjla sinirli; kista kutu gucu 0.2C x E'ye inebilir.
pil | Yuksek sicaklikta sarj | malzeme | Tycorun >45 C'de sarj yok; NFPP 60 C'de omur 1/5 | Golgede kutu (K5) zorunlu.
pil | Sarj C-orani (yumusak) | malzeme | Silindirik <=1C, prizmatik <=0.5C; PV tepe gucu ~0.85 Wp | A'da asim yalniz sebekeye aktarim demek (kayip yok); B'de kirpma. Yillik simulasyonla hesaplanir.
pil | Nem hassasiyeti | kimya | Katmanli oksitte Na+/H+ degisimi; Prusya beyazi elektrot <5 dk'da faz degistiriyor; NaPF6 hidrolizi | Kendi uretimde kuru ortam (oda -40 C, besleme havasi -60 C ciy noktasi); kucuk olcekte sabit yuk.
pil | Ozgul enerji | malzeme | Satin alinabilir LO 110-130, NFPP 80-140 Wh/kg | B'de 300 W ve ustu >5 kg: tasinabilir degil.
pil | Sert karbon ICE | kimya | 'slightly more than 80%' (ticari en iyi, 2023) | Katot fazlasi gerekir (kendi uretim BOM'unda).
pil | Yanici elektrolit | guvenlik | Organik karbonat; CATL 'smoke and fire free' (kotuye kullanim testleri) | Guvenlik avantaji LFP'ye gore marjinal; havalandirma/valf gerekli.
pil | Tehlikeli madde tasimasi | standart | UN3551/3552/3558 (ADR 2025); SP 400 0 V muafiyeti; IATA 2026: UN3551 yolcu ucaginda yasak, SoC <=%30 | Kara ve denizde 0 V avantaji (IMDG dogrulanmadi).
pil | AB 2023/1542 | standart | Resital 15: ev depolamasi endustriyel pil. Md.3(15) SBESS. Md.12 Ek V ve Md.14 SOH (SBESS; 18.08.2024'ten, esiksiz). >2 kWh: Md.10, Md.7, Md.77 (18.02.2027). Tasinabilir <=5 kg: Md.11 cikarilabilirlik 18.02.2027. Md.47: ciro <40 M EUR ise durum tespiti (due diligence) yok. Md.13 etiket 18.08.2026'dan. | A kutusu her boyutta Md.12/14 yukumlulugu tasir; 2 kWh payli tasarim degiskeni.
pil | Guvenlik standartlari yalniz lityum | standart | IEC 62619:2022 ve IEC 62133-2:2017 kapsamlari lityum | Na icin test yolu belirsiz.
pil | Islak ortam dokunma gerilimi (DOGRULANMADI) | standart | Hafizadan: IEC 60364-4-41 30 V DC; IEC 62109-1 DVC-A islak 35 V | V_lim 30-35 V olursa Na 7-9S ve akim ~2 kat.
altyapi | Silan piroforik ve yanicidir; oksitleyicilerle patlayici karisim olusturur | kimya | LFL %1.0 (tasarim), LEL %1.4, UFL %96; havada %1'in uzerinde kendiliginden yanar; TLV 5 ppm; NF3 icinde LFL %0.66 (SESHA) | SiH4 ve oksitleyici (NF3/F2, N2O, O2) egzozlari asla karistirilmaz. Silan diger hidrurlerle (PH3, NH3) tepkimez; ayni POU'nun ayri girislerini paylasabilirler.
altyapi | Yanici karisim kanala girmemeli | guvenlik | SESHA: 'Must not allow flammable mixtures into ductwork'; 'Mixing with air is seldom the best solution'; 'SiO2 buildup in combustor tube is virtually guaranteed' | Abatement pompa cikisina yakin (POU) olur; merkezi saha yakicisi elenir.
altyapi | PH3 ve B2H6 islak yikayicida tutulmaz | kimya | 'PH3, B2H6 readily burned, do not wet scrub at all' (SESHA) | Katki gazi egzozu icin yakma veya kuru yatak gerekir.
altyapi | Hidrojen yanicilik siniri | guvenlik | LFL %4 (SESHA); SESHA: pompa sonrasi N2 purge en az H2 akisi kadar (epi ornegi) | H2 baskin akislarda seyreltme N2'si cok buyur (Le Chatelier); yakma-islak + purge tercih edilir; ATEX bolgelemesi gerekir.
altyapi | Alkali ortamda silisyum H2 uretir | kimya | Si + 2OH- + H2O -> SiO3(2-) + 2H2; 1.596 L H2/g Si | KOH dokulama, K8 alkali temizlik ve kerf camuru icin kapali tanklarda havalandirma ve ATEX bolgesi; ornekte en az 41 m3/h egzoz.
altyapi | BEKRA / Seveso III esikleri | standart | Fosfin 0.2/1 t; P2 yanici gaz 10/50 t; H2 5/50 t; H1 5/20 t; H2-toksik 50/200 t; P4 oksitleyici 50/200 t; toplama kurali sum(q/Q) >= 1 | Kg mertebesindeki envanter esiklerin cok altinda; BEKRA baglayici degil.
altyapi | Basincli gaz tuplerinin depolanmasi (BYKHY md. 105(5)b) | standart | 'Tupler, yangina en az 120 dakika dayanikli ayri binalarda veya bolmelerde, radyator ve benzeri isi kaynaklarindan uzakta bulundurulur'; tupler gaz ozelligine gore siniflanarak depolanir | Gaz odasi 120 dk yangin dayanimli ayri bolme olmali (site_fixed_capex_usd). Turk yonetmeliginde IBC/IFC tipi 'kontrol alani azami miktari' tablosu yok; o tablolar ancak sigortaci veya musteri sartiyla gelir.
altyapi | Parlayici madde bulunan yapilarda yapi kurallari (BYKHY md. 17, 103) | standart | Parlayici/patlayici madde imal edilen veya depolanan yerler 'yuksek tehlikeli yer'; tek katli binada duvarlar yanmaz veya 120 dk dayanikli, cok katlida yalnizca en ust kat; kapi/pencere basinca karsi disa acilir; zemin statik iletken | Bina secimini kisitlar (tek kat tercih).
altyapi | Sprinkler zorunlulugu (BYKHY md. 96(2)e) | standart | Toplam alani 1000 m2'yi asan ve kolay alevlenici/parlayici madde uretilen veya bulundurulan yapilarda otomatik yagmurlama zorunlu; suyla tepkimeye giren madde alanlarinda baska sistem | 2500 m2 unite alaninda sprinkler (~35 USD/m2, tahmin) ve saha yangin suyu deposu gerekir.
altyapi | Fabrika icinde yanici sivi depolama (BYKHY md. 118(3), Ek-12/B) | standart | Tecritli alan en fazla 50 m2; 120 dk dayanim + sondurme ile en fazla 350 L/m2 (korumasiz 140); Sinif IA toplam 2,500 L, IB 5,000 L siniri (Ek-12/A) | Na-iyon elektroliti ve cozuculer icin tecritli depo; asilirsa ayri depo binasi.
altyapi | CaF2 cozunurlugu | kimya | Ksp 3.9e-11: saf suda F- ~8.1 mg/L; 0.01 M Ca fazlasiyla ~1.2 mg/L (teorik) | Tek kademe kirecle 15 mg/L sinirda ulasilir; 5 mg/L icin parlatma gerekir.
altyapi | Florur desarj standartlari | standart | SKKY Tablo 19 (OSB) F- 15 mg/L; Tablo 15.4 20 mg/L; Tablo 25'te sinir yok | AAT tasarim hedefi 15 mg/L; OSB kriteri daha siki olabilir.
altyapi | Suyun teorik ozdirenci | fizik | 18.18 MOhm.cm (25 C) | UPW spesifikasyonunun ust fiziksel siniri.
altyapi | Silisyum donarken genlesir | malzeme | Sivi 2.57, kati 2.329 g/cm3; ~%10.3 hacim artisi | Hapsolan sivinin donmasi kuvars potayi catlatir; kampanya kaybi belirli bir katilasma oraninda olur (esik bilinmiyor).
altyapi | Silisyumun erime isisi ergiyige dakikalarca tampon saglar | fizik | L = 50.21 kJ/mol = 1.788 kJ/g; 100 kg ve 60 kW kayip ile donma baslangici ~0.5-2 dk, %20 katilasma ~10-12 dk, tam donma ~50 dk | Standart jenerator devreye girme suresi yeterli; ilk ciktidaki '10-15 s' siniri kaldirildi. Isitici UPS'e baglanmaz.
altyapi | Enerji korunumu | fizik | Proses elektriginin tamami sonunda isi olur; su, oda havasi ve egzoz arasinda dagilir | Sogutma ve HVAC kapasitesi ciktiyla degil elektrik yukuyle ve isi dagilimiyla olceklenir.
altyapi | Egzoz-taze hava kutle dengesi | fizik | Atilan her m3/h hava sartlandirilmis taze havayla yerine konmali; ~5-20 kWh_e/(m3/h)/yil | Mini-ortam ve lokal egzoz avantajli.
altyapi | Gebze sismik tehlikesi | standart | Eski yonetmelikte 1. derece, Ao = 0.40 g; KAF ~3 km; TDTH PGA ~0.4-0.55 g beklenir (dogrulanmadi) | Firin ankraji, sismik gaz kesme, silindir zincirleme ve esnek baglantilar gerekli.
altyapi | Is Kanunu calisma sureleri | standart | Haftada en cok 45 saat (md. 63); yillik izin 14/20/26 gun (md. 53); gece calismasi en cok 7.5 saat (md. 69); gece fazla calisma yasak, yillik fazla calisma en cok 270 saat (md. 41) | 24/7 pozisyon ~4.2 FTE esdegeri (md. 63 + izinler); vardiya duzeni 3x8, 4 ekip (md. 69).
altyapi | HF toksisitesi | guvenlik | Deri temasi sistemik kalsiyum baglanmasina yol acabilir (hafizadan) | Kalsiyum glukonat, HF egitimi, acil dus, kapali dagitim (saha sabit maliyeti).
altyapi | HNO3/HF ile silisyum asindirma NOx uretir | kimya | HNO3 silisyumu oksitlerken NO/NO2 aciga cikar; nitrat atiksuya gecer | K8'de HF/HNO3 secilirse NOx yikayici ve nitrat yonetimi gerekir.
standart | PV DC tarafi SELV/PELV icin U_OC_MAX | standart | <= 60 V DC (IEC 60364-7-712:2017 712.414.101); Avusturya'da 35 V. U_OC_MAX = K_U*U_OC_STC; varsayilan 1,2. | HJT ile toplam seri hucre <= 72 (K_U = 1,108). Buyuk panel seri baglanamaz; kucuk panel (<=~100 W) 2-3'lu seri baglanabilir.
standart | Islak kosulda temel korumasiz dokunma | guvenlik | <= 30 V DC (414.4.5); kuru kosulda <= 60 V. | 60 V sistemde tum canli parcalar yalitimli veya kapali olmali.
standart | IEC 62109-1 DVC-A | standart | Kuru 60 V DC, islak 35 V DC (AC: 25/16 V rms). | Dis ortam kutusunda 35 V ustu portlar probe ile erisilemez olmali.
standart | Tehlikeli enerji | guvenlik | IEC 62109-1 7.4.1: >= 2 V ve 60 s sonra > 240 VA, ya da kondansatorde > 20 J. Operator erisim bolgesinde tehlikeli enerji olmamali (7.4.2). | Na-iyon pil barasi SELV olsa da tehlikeli enerjidir. Degistirilebilir pilde parmak korumali konnektor, pil sigortasi, on-sarj ve kapak kilidi gerekir; 60 V DC'de ayirma arki surebilir.
standart | Class III modul | standart | IEC 61730-1:2016 4.4.1: STC'de Voc <= 35 V, Isc <= 8 A, <= 240 W. UL ozetine gore kombinasyonlara uygulanir; pil gibi kaynaklarla paralel kullanimda geri besleme ve asiri gerilim korumasi sart. | STC ile ~214-228 W, islak DVC-A/AT ile ~195-208 W. A senaryosu Class II modul gerektirir. Sinir hucre alanini baglar (<= ~202 cm2), wafer'i degil.
standart | SELV kaynagi / koruyucu ayirma | guvenlik | 414.1.1: diger devrelerden koruyucu ayirma. 414.3.3: pil veya yuksek gerilim devresinden bagimsiz kaynak SELV kaynagidir. | Sebekeye/AC'ye bagli kutuda takviyeli yalitimli trafo zorunlu; yalniz-DC urunde gerekmez.
standart | PV DC konnektorleri | standart | 712.526.1: DC icin derecelendirilmis (IEC 62852), korumali, 35 V ustunde Class II, egitimsiz kisinin eristigi yerde cift hareketli kilitli; farkli ureticilerin erkek/disi eslesmesi yasak; ev tipi AC fis PV'de kullanilamaz. 712.526.101: SELV olmayan kurulumda anahtar/aletle ayrilir tip. | 60 V SELV kullanicinin aletsiz kurmasina izin verir, ama kilitli Class II konnektor her durumda zorunlu. Kendi konnektorunu yapan firma tum eslesme zincirini saglamali.
standart | Yalitim hatasi izleme | standart | 712.531.3.101 'PV arrays operating at above 60 V': en az 24 saatte bir yalitim direnci olcumu. 712.421.101.2.2: basit ayirmali, fonksiyonel topraklamasiz sistemde IMD (SELV istisnasi acik degil). | > 60 V'ta kesin; <= 60 V'ta belirsiz. Muhafazakar yaklasim: invertorde izleme fonksiyonu olsun.
standart | RCD tip B istisnasi | standart | 712.530.3.101: invertor AC ile DC arasinda en az basit ayirma sagliyorsa RCD tip B gerekmez. | Izoleli invertor, fisli urunde kullanicinin mevcut RCD'sini yeterli kilar.
standart | Dizi asiri akim korumasi | standart | 712.430.3.103: (n_parallel-1)*ISC_MAX > IMOD_MAX_OCPR ise koruma; ISC_MAX >= 1,25*ISC_STC; asiri akim PCE ve dis kaynaklardan da gelebilir. | Sigortasiz tipik olarak en fazla 2-3 paralel panel; DC kuplajli pil geri beslemesi hesaba katilmali.
standart | Soguk havada Voc artisi | fizik | Voc sicaklikla dogrusal artar (HJT alfa ~ -0,24 %/K, ornek). -20 C'de STC'ye gore ~%11 artar. | Sinirlar soguk U_OC_MAX ile tasarlanmali (K6 dogru).
standart | Almanya fisli PV sinirlari | standart | Invertor <= 800 VA; modul <= 960 Wp (Schuko) veya <= 2000 Wp (ozel fis). DIN VDE V 0126-95:2025-12 depolamali cihazi kapsamaz; VDE-AR-N 4105:2026-03 800 VA'e kadar depolamali sisteme izin verir. | P_box <= 800 VA, n*P_panel <= 960 Wp. Pil entegre urun icin urun standardi boslugu var.
standart | AB Alcak Gerilim Direktifi kapsami | standart | 50-1000 V AC, 75-1500 V DC. | Yalniz DC cikisli (<75 V) tasinabilir urun LVD disinda (GPSR).
standart | AB Pil Tuzugu kategori ve yukumlulukleri | standart | Tasinabilir: muhurlu, <= 5 kg, endustriyel degil. Endustriyel: > 5 kg. SBESS: sebekeye/son kullaniciya enerji veren endustriyel pil (kWh esigi yok) -> Md.12 + Ek V (11 parametre). > 2 kWh: Md.7, 10, 77. Md.11: 18.02.2027'den itibaren. | ~0,5 kWh (5 kg) ve 2 kWh noktalarinda yukumlulukler basamakli degisir. 5 kg ustu enerji veren kutu 1 kWh'de de Ek V'ye tabi.
standart | Na-iyon hava tasimasi | guvenlik | UN 3551/3552, Sinif 9; UN 38.3 zorunlu. UN 3551 (tek basina; power pack dahil): yolcu ucagi yasak, SoC <= %30. PI 977/978: hucre > 20 Wh veya pil > 100 Wh Section I; yolcu ucaginda paket basina pil <= 5 kg. | Yedek pil ve power pack yalniz kargo ucagiyla gonderilir; 1 kWh kutu da yolcu ucagina yuklenemez.
standart | IEC 62619 kapsami | standart | 'Safety requirements for secondary lithium cells and batteries, for use in industrial applications' (2022-05-24): yalniz lityum. | Na-iyon icin belgelendirme yolu kurulusla belirlenmeli.
standart | RoHS - PV panel istisnasinin kapsami | standart | 2011/65 Md.2(4)(i): yalniz profesyonellerce tasarlanan, monte edilen ve kurulan sabit sistem panelleri istisna. Ek II: Pb <= %0,1 (homojen malzeme). | Fisli ve tasinabilir panelde kursunsuz baglanti zorunlu.
standart | Rutin dielektrik ve topraklama testi (kutu) | standart | IEC 62109-1 7.5.2: tip testi >= 60 s, rutin >= 1 s. Topraklama rutin testi > 10 A, >= 2 s, <= 0,1 ohm (Sinif I, tek elemanli baglanti). | Her kutuya zorunlu unite basi test; Sinif II plastik kasa topraklama testini kaldirir.
standart | Modul tip testi tekrar kurali | standart | IEC 61215-1:2021: tekrar test IEC TS 62915'e gore; birden fazla guc sinifi varsa alt, orta ve ust bin'den 2'ser numune. | Her yeni boyut, hucre veya wafer kaynagi urun_sabit maliyet uretir.
standart | Makine uygunlugu (kendi kullanim) | standart | 2006/42/AT Md.2(i): kendi kullanimi icin makine yapan da ureticidir; 2023/1230 20.01.2027'den zorunlu. | Her makine tipi icin teknik dosya, her kopya icin uygunluk beyani ve isaret.
standart | Silan piroforikligi ve HF toksisitesi | kimya | SiH4 havada kendiliginden tutusur; HF deri yoluyla sistemik toksiktir (genel kimya bilgisi, bu gorevde kaynak acilmadi). | ATEX bolgeleme, gaz kabini, dedektor, abatement ve HF acil mudahale (kalsiyum glukonat) zorunlu; saha_sabit.